## 品番分け要素洗い出し (hidden)
項目 | 詳細 | 影響 |  |  |  | 備考 | 送信信号 | 工場書き込み有無 | 方針
|  | ソフトウェア |  |  | ハードウェア
|  | 送信信号 (→他ECU) | 表示 | そのほか
メータ
仕向け | DOM、EU、UK、Australia、Saudi、India、Mexico、GE-km/mile、GE-km、GE-mile | 〇 | ・言語 | 車速警報切り替え←法規 | - |  | [3B8] IPC Destination | 〇 | 今のところIDSで品番分ける想定だが、ECGWと相談。(仕向け地コードもらえないか?)
パワトレ種類 | ・NA ・DIESEL(←削除) ・EV ・他社ハイブリッド ・12V-ISG ・48V-ISG ・HEV(S1-1) ・HEV(S1-2) | - | ・警告 ・メインコンテンツ | - | - |  | - | - | IDSでの品番分け予定
CNG | 有無 | [7 empty] | CANの自動判別でどうにかする！(検討する)
ターボ | 有無 | [7 empty] | CANの自動判別でどうにかする！(Engine Type2)
トランスミッション | ・M/T ・CVT ・4AT ・5AT ・6AT ・AMT ・M-CVT ・DCT ・EV ・e-CVT | 〇 | ・シフト表示 ・警告 | ・DTC | - |  | [3B8] Transmission Type [3B8] Manual Mode Equipped | 〇 | IDSでの品番分け予定(全トランスミッションでロジック共通化できるようなら分け不要)
駆動方式 | ・2WD ・4WD | - | ・燃料計 ・警告 | - | - |  | - | 〇 | CANの自動判別でどうにかする！(検討する)
ハンドル位置 | ・右 ・左 | 〇 | ・半ドア | - | - |  | [3B8] Handle Position from IPC on 3B8 | 〇 | 今のところIDSで品番分ける想定だが、ECGWと相談。(ハンドル位置の判別できるなら)
タンク容量 | タンク容量 | - | ・燃料計 ・航続可能距離 | - | - |  | - | 〇 | IDSでの品番分け予定
スピードメータ | 最高メモリ | - | ・アナログ風デジタル車速 | - | ・文字盤 |  | - | - | IDSでの品番分け予定
タコメータ | レッドゾーン | - | ・アナログ風デジタルタコ | - | ・文字盤 |  | - | - | IDSでの品番分け予定
メータ意匠 | 文字盤など | - | - | - | ・文字盤 |  |  | - | IDSでは考慮不要の予定
メータ回路I/F |  | - | - | - | ・LEDや回路 |  |  | - | IDSでは考慮不要の予定
ディスプレイタイプ | ・セグメント ・モノクロドット ・カラードット | - | - | - | ・ディスプレイ | ディスプレイが違うとソフトも違う。 |  | - | IDSでは考慮不要の予定
セグメントタイプ | ・しょぼいの ・ちょっといいの | - | ・点灯させるセグメント | - | ・ディスプレイ |  |  | - | IDSでは考慮不要の予定
時計表示 | 有無 | 〇 | ・時計表示 | - | - |  |  | 〇 | 時計無しはないはず
外気温 | 有無 | 〇 | ・外気温表示 | ・DTC | - |  |  | 〇 | 外気温無はないはず
ギヤシフトインジケータ | 有無 | - | ・ギヤシフトインジケータ表示 | - | - |  |  | 〇 | IDSでは専用エリアを設けるため品番分け不要
オイル交換情報 | 有無 | - | ・OCI表示 | ・OCI計算 | - | 中国仕向けは積算方法が違う(うろ覚え) |  | 〇 | 今のところIDSで品番分ける想定だが、エンジンと相談。
アイドリングストップ | 有無 | - | ・エンディング ・メインコンテンツ | - | - |  |  | - | CANの自動判別でどうにかする！(検討する)
エネルギーフロー | 割愛(=パワトレ) | 〇 | ・エネフロ | ・制御信号 | - |  | [479] Energy Flow Type on 479 | - | パワトレに集合させる
エコ照明 | ・機能なし ・機能あり2色 ・機能あり3色 | - | - | ・制御信号 | ・LED | 機能なしの場合にはLEDだけ残して加飾っぽく使うこともあり。 |  | - | IDSでは考慮不要の予定
エコスコア | 有無 | 〇 | ・エンディング | - | - |  | [3B6] Eco Score Equipped on 3B6 | - | 今のところIDSで品番分ける想定だが、エンジン/EVと相談。(来たら表示すればいいGUI、ロジックにしたい)
OEM仕向け | ・スズキ ・それ以外 | 〇 | ・エンブレム ・オープニング | - | - |  | [460] Vehicle Model Information 1/2 | - | 今のところIDSで品番分ける想定だが、VINでの切り分けも検討
車両グレード | ・標準 ・派生 ・追加派生 | 〇 | ・車体絵 | - | - | YD1くらいしかこれ採用してる機種知らない。。。 | [460] Vehicle Model Information 1/2 | 〇 | 今のところIDSで品番分ける想定だが、GUI次第。どこまで切り分けるかを相談
車体色 | [6 empty] | - |  | 全色分品番を用意するのは現実的ではないため分けない。プリセットのみかDCM経由とする。
後席シートベルト | ・なし ・あり2席 ・あり3席 | - | ・後席SBR表示 | - | - |  | - | 〇 | IDSで品番を分けなくていいようにECGWと相談。GUIロジックも考える
TPMS | 有無 | 〇 | ・警告 | ・DTC | - | 昔の機種はモード数でも分けてました。 | - | 〇 | CANの自動判別でどうにかする！(検討する)
AEB | ・なし ・あり種類 | 〇 | ・警告 | ・DTC | ・LED | Rader有無、カメラ有無 (TSSでも品番分ける予定らしい) | [460] Vehicle Variation Information for AEB [3B8] AEB ECU 1 Equipped | 〇 | CANの自動判別でどうにかする！(検討する)
誤発進抑制機能 | ・なし ・あり |  | ・設定画面 |  |  | TSS機能丸ごと有無ではなく、装備表上で細かく分かれていたため記載 |  |  | 機能の中身確認 | 三浦
LDW | ・なし ・あり（警告音） ・あり（ステアリング振動） |  | ・警告の仕方 ・設定画面 |  |  | TSS機能丸ごと有無ではなく、装備表上で細かく分かれていたため記載 | - |  | 振動と音の要求はどう? | 三浦
ふらつき警報 | 有無 |  | ・警告の仕方 ・設定画面 |  |  | TSS機能丸ごと有無ではなく、装備表上で細かく分かれていたため記載 |  |  |  | 三浦
BSW | 有無 |  | ・警告の仕方 ・設定画面 |  |  | TSS機能丸ごと有無ではなく、装備表上で細かく分かれていたため記載 |  |  |  | 三浦
先行車発進お知らせ | 有無 |  | ・警告の仕方 ・設定画面 |  |  | TSS機能丸ごと有無ではなく、装備表上で細かく分かれていたため記載 |  |  |  | 三浦
RCTA | 有無 |  | ・警告の仕方 ・設定画面 |  |  | TSS機能丸ごと有無ではなく、装備表上で細かく分かれていたため記載 |  |  |  | 三浦
車体色 | それぞれの色 |  | 車体色のグラフィック |  |  | アプリから車体色情報がもらえる想定と聞いているが、詳細不明。 |  |  |  | 三浦
エクステリア | OEM違い |  | 車体エクステリアグラフィック | [6 empty] | 三浦
ACC | 有無 | 〇 | ・警告 | - | ・LED |  | [3B8] ACC Equipped | 〇 | ロードマップ確認
LKAS | 有無 | - | ・警告 | - | ・LED |  |  | -
スピードリミッタ | 有無 | - | - | - | ・2ndブザー |  | - | - | つけ捨て可能か確認
スピーカ | 有無 | - | ・カスタマイズ | - | ・スピーカ | YLPだけ機種でブザー/スピーカが混在 |  | - | IDSでは考慮不要の予定
2ndCAN | 有無 | - | - | - | ・回路 |  |  | - | IDSでは考慮不要の予定
EPS | 有無 | 〇 | ・警告 | ・DTC | ・LED |  |  | - | CANの自動判別でどうにかする！(検討する)
Airbag | 有無 | 〇 | ・警告 | ・DTC | ・LED |  |  | 〇 | CANの自動判別でどうにかする！(検討する)
ABS | 有無 | 〇 | ・警告 | ・DTC | ・LED |  | [3B8] ABS Equipped | 〇 | 自動判別をする術もないので譲渡したい
ESP | 有無 | 〇 | ・警告 | ・DTC | ・LED |  | [3B8] ESP Equipped | 〇 | 自動判別をする術もないので譲渡したい | さすがにIDSありでESPなしはありえない
eCall | 有無 | 〇 | ・警告 | - | ・LED |  |  | - | CANの自動判別でどうにかする！(検討する)
R-AEB | 有無 | 〇 | ・警告 | ・DTC | ・LED |  | [3B8] Reverse AEB Equipped | 〇 | CANの自動判別でどうにかする！(検討する)
EPB | 有無 | [7 empty] | CANの自動判別でどうにかする！(検討する)
DMS | 有無 | [7 empty] | CANの自動判別でどうにかする！(検討する)
オーディオ
VR(On-Boad) | 有無 | [7 empty] | 今のところIDSで品番分ける想定だが、システム次第。どこで切り分けるかを相談
VR(Cloud) | 有無 | [7 empty] | イコールEthernetなので品番上は削除
外部アンプ | 有無 | [7 empty] | 今のところIDSで品番分ける想定だが、システム次第。
周波数ステップ | 9Hz / 10Hz | [7 empty] | 今のところIDSで品番分ける想定だが、何かに紐づけられないか検討が必要。それかシステムで吸収
DRM | 有無
RDS
周波数帯 | パターンA ~ D
Wifi | 2.4Ghz / 5Ghz
ナビ
マップデータ | ・リリースの年 ・有無 | - | ・マップ表示 | ・マップデータ ・マップありきの機能(例は調査中) | ??? |  |  | - | 自動判別をする術もないので譲渡したい
仕向け | 割愛 | - | - | ・AM(周波数帯、分割) ・FM(周波数帯、分割) ・RDS ・DRM ・SDL ・言語 | ・DABアンテナ ・DTVアンテナ ・CD/DVDユニット ・ETC |  |  | - | 自動判別をする術もないので譲渡したい
ハンドル位置 | ・右 ・左 | - | - | - | ・静電ボタン位置 |  |  | - | IDSでは考慮不要の予定
CAN | ・Stack1(GEN3相当) ・Stack2(ボッシュナビ?相当) | ○ | ・警告(信号のラインナップが違うので) | ・車両カスタマイズ不可 | - |  |  | - | IDSでは考慮不要の予定
VR
ほか
ソナー | 有無 | ？ | TDのカメラ映像画面でのソフトスイッチ有無、表示レイアウトの変更（？） | [5 empty] | CANで判断できるか確認が必要。
DCM | 有無 | 不要 | コネクテッドの画面表示等 | ？ | － | － |  | 〇 | イコールEthernet装備(自動判別可能)
ドラレコ | 有無 | 不要 | ドラレコ用の画面表示や通信 | 用品なので、DTC無し？ | － | － |  |  | 品番分け不要
全方位カメラECU | 有無 | 不要 | 全方位カメラ用の画面表示や設定 | DTC | － | － |  |  | 品番分け不要
リアビューカメラ | 有無 | 不要 | リアビューカメラ用の画面表示や設定 | DTC | － | － |  |  | 品番分け不要
使いそうなリンク
【YY8装備表】
\\smc001\tec010\111_車体電装内装\2.モジュール\統合ディスプレイ\710_搭載機種情報\YY8\要求仕様書\【設計展開】YY8_装備表_欧州_インド_日本.xlsx
品番を分ける理由
ハードウェアを変えるため = 納入品番
ソフトウェアの動作を切り替えるため = 最終品番
※ただし、車両に組み付けられた際に自動で動作切替を行う(自動判別)は品番を分ける必要なし。
EP3での"IDS品番分け方針"は
・自動判別を駆使して品番を減らす。
・そもそもソフトの切り分けを極力行わなくていいように設計する。
・
Note on C4: 完検設備に対しても、有無判定結果の情報等を渡す必要がある？
Note on B76: 作成者: 装備表でもともと有しかなかったが最近欧州向けで無しの仕様も出現した。

## 0_表紙
Confidential
|  | Ver. | 1.3.0
|  | 機種 | YY8
|  | Status | Release
発行：スズキ株式会社
四輪電子システム開発部 電装システム開発Ｇ
|  | 作成 | 照査 | 承認
|  | 内海 佐山 | 原田 231127 | 池野 231128
本仕様書はスズキ株式会社の許可無く、複製/部外へ持ち出し/改変/第三者へ開示することを禁止します The distribution or reproduction of this document, or indication of its content to third parties, is not permitted without the express consent of SUZUKI Motor Corporation.

## ASSY_PART
| Variant_Table_Final_Part |  |  | Update: | 2023-11-27
REGENERATIVE-BOOST
| Confidential | [8 empty] | SW | SW | SW | SW | SW | SW | SW | SW | SW | SW | SW | SW | SW | SW | SW | SW | SW |  | SW | SW | SW | SW | SW | SW | SW | SW | SW | SW | SW | SW | SW | SW | SW | SW | SW | SW | SW | SW | SW | SW | SW | SW | SW | SW | SW | SW | SW | SW | SW | SW | SW | SW | SW | SW | SW | SW | SW | SW | SW | SW | SW | SW | SW | SW | SW | SW | SW | SW | SW | SW | SW | SW | SW | SW | SW | SW | SW | SW | SW | SW | SW | SW | SW | SW | SW | SW | SW | SW | SW | SW | SW | SW | SW | SW | SW | SW | SW | SW | SW | SW | SW | SW | SW | SW | SW | SW | SW | SW | SW | SW | SW | SW | SW | SW | SW | SW | SW | SW | SW | SW | SW | SW | SW | SW | SW | SW | SW | SW | SW | HW | HW | HW | HW | HW | HW | HW | HW
| SPECIFICATION | [8 empty] | 共通 COMMON |  |  |  | マルチメディア MULTI MEDIA |  |  |  | 機種記号によって決まる内容 | [59 empty] | TELLTAIL | [68 empty] | 注記 REMARKS
|  | シーケンスNo SEQUENCE NO. |  | ASSY品番 ASSY PART No. | ソフトウェア品番 SOFTWARE PART No. | リプロファイル名 REPROGRAM FILE NAME. | ハードウェア品番（ベース品番） HARDWARE PART No.（BASE PART No.） | コンポーネントID COMPONENT ID. | 認証型式 HOMOLOGATION TYPE (ID No.) | 電子プラットフォーム ELECTRIC PLATFORM | 仕向け DESTNATION | 言語テーブル LANGUAGE TABLE | デフォルト言語 DEFAULT LANGUAGE | メディアパラメータテーブル | プレミアムサウンド PREMIUM SOUND |  | ナビボックス NAVI BOX | スピードメータ SPEEDOMETER |  | タコメータ TACHOMETER | [14 empty] | 装備情報 Equipment | [40 empty] | VR |  | ディスプレイ_メッセージ DISPLAY MESEGE | [13 empty] | ディスプレイ_TELLTAIL | [46 empty] | LED(Driver Display) ※仕様一覧によって決まるが、ドライバディスプレイのハード依存項目
[15 empty] | JBL | Infinity |  | スピードメータ単位(Default) | 指示規格 INDICATION TOLERANCE | レッドゾーン [rpm] | 指示規格 INDICATION TOLERANCE | 外気温 | PF 関連 | [11 empty] | シフト関連 |  |  | IDSシステム外ECU関連 | [29 empty] | 車速警報 |  | 音声 | オイル交換情報 OIL CHANGE INFORMATION | 車両 グレード |  | 販売店 OEM |  |  |  | DS-6 | DS-5 | DS-18 | DS-1 | DS-27 | DS-19 | DS-17 | DS-28 | DS-10 | DS-13 | DS-14 | DS-15 | DS-4 | DS-12 | TT-8 | TT-84 | TT-107 | DS-20 | TT-15 | DS-8 | TT-17 | TT-A2 | TT-11 | TT-9 | TT-69 | TT-10 | TT-30 | TT-29 | TT-19 | DS-16 | TT-86 | TT-87 | TT-106 | TT-95 | TT-96 | DS-2 | DS-11 | DS-29 | TT-112 | TT-111 | TT-133 | TT-134 TT-135 | TT-131 | TT-132 | TT-200 | TT-67 | TT-66 | TT-70 | DS-9 | DS-7 | DS-21 | DS-22 | DS-23 | DS-24 | DS-25 | DS-26 | DS-3 | TT-32 | TT-143 | TT-138 | TT-129 | TT-1 | TT-2 | TT-13 | TT-7 | TT-5 | TT-34 | TT-4 | TT-3
[23 empty] | パワトレ種類 | ガソリン専用 |  |  |  |  | リッド位置 |  | エコ照明 | エコスコア | 駆動方式 | バッテリー容量 | トランスミッション | マニュアルモード | ギヤシフトインジケータ | ECGW | BCM | 舵角センサ | 後席シートベルトリマインダ |  | Airbag | EPS | TPMS | TPMS 空気圧単位 | エアコン中心温度 | AEB |  |  | DSBS2 | ソナーECU | LKA / LDP | LDW | ACC | クルーズコントロール | スピードリミッタ(ISA) | TSR | R-AEB | ABS | ESP | AHB-G | EPB | DMS | AVAS | eCall | DCM | インド | GULF |  |  | 標準 | 派生 | Suzuki | OEM | Cerence | Alexa
| B.V. | 10進 | 16進 | [20 empty] | ガソリンタンク容量 | CNG | ターボ | ディーゼル | GPF |  | ハンドル位置 | [10 empty] | 2列目 | 3列目 | [5 empty] | レーザーレーダー | ミリ波レーダー | カメラ | [19 empty] | 音声ガイダンス | [7 empty] | eCall | CONNECTED | AVAS | ACC-FAIL | FREEZE | DRIVER-ATTENTION | DRIVE-START-CONTROL | TSR-BUZZER-OFF | HMD-LOCK | PUSH-ACC | PUSH-ON | PUSH-READY | BATTERY-L | P-REST | A-LEBELING | LED-H | AHB-I AHB-W | LOW-EL | CHARGE | F-BELT R-BELT | EPS | G-WARN | A/B | BRAKE | EL-BRAKE | ABS | ESP-OFF | ESP-ACT ESP-WARN | TPMS | S-LIMITER | AEB-OFF | AEB-OPERAT | R-AEB-OPERAT | LDW-OPERAT | LDW-OFF | ACC-M | LKAS-STAND-BY LKAS-ACTIVE | T/M S-POS | RCTA-OFF | BSW-OFF | EPB-OPERAT | BRAKE-H-STAND-BY BRAKE-H-OPERAT | DMS OFF | DOZING | LOOK-ASIDE | EV/HEV-SYS | EV/HEV-READY | EV-CHARGE EV-CHARGE-WARN | H-DESCENT | ECO-MODE | SPORT-MODE | NORMAL-MODE | SNOW-MODE | TRAIL-MODE | AUTO-MODE | REGENERATIVE-BOOST | A-STEERING | IMMOBILIZER | CLEARANCE- SONAR-OFF | CLEARANCE- SONAR | TSR-OPERAT-OFF | TURN-L | TURN-R | DOOR | F-FOG | R-FOG | SECURITY | P-LIGHTS | HI-BEAM
| →仕様一覧との紐づけ→ | [8 empty] | 確認中 | 機種記号 | - | - | - | KA2 KA7 | KA2 KA7 | ??? | GA2 | - | ??? | ??? | LC9 | AA6 BB1 | 装備表 | BA3 | BA2 | BA6 | BA6 | - | 仕向け | GA8 | GA8 | AB3 |  | AB4 | AB4 EB0 | GA6 | ??? | 全適 |  | RB4 | RC0 | EA4 | EA5 | GB6 | 機種記号 | 機種 記号 | FA9 | FA9 | FA9 | FA9 | LC5 | LD9 | LD9 | LB9 | LB9 | LD4 | LE0 | FA9 | FA4 | FA6 | 確認中 | FA3 | LE6 | LE8 | LD6 | KC5 | GC2 | GC2 |  | GB8 | ##4 | ##4 | ##4 | ##4 | - | - |  |  | 途絶判定 |  | 全摘 |  | 全摘 |  | 全摘 | 全摘 | 全摘 | 全摘 | 全摘 | 全摘 | 全摘 | 全摘 | 全摘 | 全摘 | 全摘 | 全摘 | 途絶判定 | 全摘 | 途絶判定 | 途絶判定 | 途絶判定 | 途絶判定 | 途絶判定 | 途絶判定 | 途絶判定 |  | 途絶判定 | 途絶判定 | 途絶判定 | 途絶判定 | 途絶判定 | 途絶判定 | 途絶判定 | 全摘 | 全摘 | 全摘 | 途絶判定 | 途絶判定 | 途絶判定 | 途絶判定 | 途絶判定 | 途絶判定 | 途絶判定 | 全適 | 全摘 | 全摘 | 全摘 | 全摘 |  |  |  | 全摘 | 全摘 | 全摘 | 全摘 | 全摘 | 途絶判定 | 全適 | 全適 | 全適 | 全適 | 全適 | 全適 | 全適 | 全適
ブランド | →関連機能→ | [8 empty] | - | ・CAN ・コメント | ・表示 ・HLFL参照 | ・表示 | - | 音質チューニング? | 音質チューニング? | ・CAN ・コメント | ・スピードメータ | ・スピードメータ | ・タコメータ | ・タコメータ | ・表示 | ・表示 | ・航続可能距離 ・燃料計 | 表示 | 表示 | - | - | 表示 | ・表示 ・CAN ・リマインダ | - | ・エンディング | - |  | ・シフト ・CAN | ・シフト ・CAN | 表示 | - | CAN | 舵角連動 ガイド線 | ・表示 | ・表示 | ・表示 ・DTC | ・表示 ・DTC | ・表示 ・DTC | ・表示 | ・表示 | ・CAN ・表示 ・DTC | ・表示 ・DTC | ・表示 ・DTC | ・CAN ・表示 | ・表示 | ・表示 | ・表示 | ・CAN ・表示 | ・表示 | ・表示 | ・表示 | ・CAN ・表示 ・DTC | ・CAN ・表示 ・DTC | ・CAN ・表示 ・DTC | ・表示 ・DTC | ・表示 | ・表示 | ・表示 | ・表示 | ・表示 | ・ブザー | ・ブザー |  | ??? | ・表示 ・CAN | ・表示 ・CAN | 表示 | 表示 | ・音声認識 ・表示 | ・音声認識 ・表示 | [47 empty] | - | [13 empty] | - | - | - | - | - | - | - | -
SMC | CE710-001 | 1 | 0001 | 3A300-58U00 | 3A3A0-58U00 | 3A361-58U00_M0_00.BIN | 3A361-58U00 | 3A320-58U0 | C58U0 | EP3 | DOM | 日本向け | 日本語 | A | - | - | ○ | km/h | S1 | - | - | ○ | EV | - | - | - | - | - | - | R | - | - | 2WD | 49 | EV | - | - | ○ | ○ | ○ | ○(3席) | - | ○ | ○ | - | - | 25℃ | - | ○ | ○ | ○ | ○ | ○ | ○ | ○ | - | - | ○ | ○ | ○ | ○ | ○ | ○ | ○ | ○ | ○ | ○ | - | - | ○ | - | - | - | ○ | - | ○ | - | - | ○ | ○ | ○ | ○ | ○ | ○ | ○ | ○ | ○ | ○ | ○ | ○ | ○ | ○ | ○ | ○ | ○ | ○ | ○ | ○ | ○ | ○ | ○ | ○ | ○ | ○ | ○ | - | - | ○ | ○ | ○ | ○ | ○ | ○ | ○ | ○ | ○ | ○ | ○ | ○ | ○ | ○ | ○ | ○ | ○ | ○ | ○ | ○ | ○ | - | ○ | - | - | ○ | ○ | ○ | - | ○ | ○ | ○ | ○ | ○ | ○ | ○ | ○ | ○ | ○ |  | _M0_00.BIN
| CE710-002 | 2 | 0002 | 3A300-58U10 | 3A3A0-58U10 | 3A361-58U00_M0_00.BIN | 3A361-58U00 | 3A320-58U0 | C58U0 | EP3 | DOM | 日本向け | 日本語 | A | - | ○ | ○ | km/h | S1 | - | - | ○ | EV | - | - | - | - | - | - | R | - | - | 2WD | 61 | EV | - | - | ○ | ○ | ○ | ○(3席) | - | ○ | ○ | - | - | 25℃ | - | ○ | ○ | ○ | ○ | ○ | ○ | ○ | - | - | ○ | ○ | ○ | ○ | ○ | ○ | ○ | ○ | ○ | ○ | - | - | ○ | - | - | - | ○ | - | ○ | - | - | ○ | ○ | ○ | ○ | ○ | ○ | ○ | ○ | ○ | ○ | ○ | ○ | ○ | ○ | ○ | ○ | ○ | ○ | ○ | ○ | ○ | ○ | ○ | ○ | ○ | ○ | ○ | - | - | ○ | ○ | ○ | ○ | ○ | ○ | ○ | ○ | ○ | ○ | ○ | ○ | ○ | ○ | ○ | ○ | ○ | ○ | ○ | ○ | ○ | - | ○ | - | - | ○ | ○ | ○ | - | ○ | ○ | ○ | ○ | ○ | ○ | ○ | ○ | ○ | ○ |  | _M0_00.BIN
| CE710-003 | 3 | 0003 | 3A300-58U20 | 3A3A0-58U20 | 3A361-58U00_M0_00.BIN | 3A361-58U00 | 3A320-58U0 | C58U0 | EP3 | DOM | 日本向け | 日本語 | A | - | ○ | ○ | km/h | S1 | - | - | ○ | EV | - | - | - | - | - | - | R | - | - | 4WD | 61 | EV | - | - | ○ | ○ | ○ | ○(3席) | - | ○ | ○ | - | - | 25℃ | - | ○ | ○ | ○ | ○ | ○ | ○ | ○ | - | - | ○ | ○ | ○ | ○ | ○ | ○ | ○ | ○ | ○ | ○ | - | - | ○ | - | - | - | ○ | - | ○ | - | - | ○ | ○ | ○ | ○ | ○ | ○ | ○ | ○ | ○ | ○ | ○ | ○ | ○ | ○ | ○ | ○ | ○ | ○ | ○ | ○ | ○ | ○ | ○ | ○ | ○ | ○ | ○ | - | - | ○ | ○ | ○ | ○ | ○ | ○ | ○ | ○ | ○ | ○ | ○ | ○ | ○ | ○ | ○ | ○ | ○ | ○ | ○ | ○ | ○ | - | - | ○ | - | ○ | ○ | ○ | - | ○ | ○ | ○ | ○ | ○ | ○ | ○ | ○ | ○ | ○ |  | _M0_00.BIN
| CE710-004 | 4 | 0004 | 3A300-58U30 | 3A3A0-58U30 | 3A361-58U10_M0_00.BIN | 3A361-58U10 | 3A320-58U0 | C58U0 | EP3 | EU | 欧州向け | UK英語 | C | - | - | ○ | km/h | S1 | - | - | ○ | EV | - | - | - | - | - | - | L | - | - | 2WD | 49 | EV | - | - | ○ | ○ | ○ | ○(3席) | - | ○ | ○ | ○ | kPa | 22℃ | - | ○ | ○ | ○ | ○ | ○ | ○ | ○ | - | ○ | ○ | - | ○ | ○ | ○ | ○ | ○ | ○ | ○ | ○ | - | - | - | - | - | - | ○ | - | ○ | - | - | ○ | ○ | ○ | ○ | ○ | ○ | ○ | ○ | ○ | ○ | ○ | ○ | ○ | ○ | ○ | ○ | ○ | ○ | ○ | ○ | ○ | ○ | ○ | ○ | ○ | ○ | ○ | ○ | ○ | ○ | ○ | - | ○ | ○ | ○ | ○ | ○ | ○ | ○ | ○ | ○ | ○ | ○ | ○ | ○ | ○ | ○ | ○ | ○ | ○ | - | ○ | - | - | ○ | ○ | ○ | - | ○ | ○ | ○ | ○ | ○ | ○ | ○ | ○ | ○ | ○ |  | _M0_00.BIN
| CE710-005 | 5 | 0005 | 3A300-58U40 | 3A3A0-58U40 | 3A361-58U10_M0_00.BIN | 3A361-58U10 | 3A320-58U0 | C58U0 | EP3 | EU | 欧州向け | UK英語 | C | - | - | ○ | km/h | S1 | - | - | ○ | EV | - | - | - | - | - | - | L | - | - | 2WD | 61 | EV | - | - | ○ | ○ | ○ | ○(3席) | - | ○ | ○ | ○ | kPa | 22℃ | - | ○ | ○ | ○ | ○ | ○ | ○ | ○ | - | ○ | ○ | - | ○ | ○ | ○ | ○ | ○ | ○ | ○ | ○ | - | - | - | - | - | - | ○ | - | ○ | - | - | ○ | ○ | ○ | ○ | ○ | ○ | ○ | ○ | ○ | ○ | ○ | ○ | ○ | ○ | ○ | ○ | ○ | ○ | ○ | ○ | ○ | ○ | ○ | ○ | ○ | ○ | ○ | ○ | ○ | ○ | ○ | - | ○ | ○ | ○ | ○ | ○ | ○ | ○ | ○ | ○ | ○ | ○ | ○ | ○ | ○ | ○ | ○ | ○ | ○ | - | ○ | - | - | ○ | ○ | ○ | - | ○ | ○ | ○ | ○ | ○ | ○ | ○ | ○ | ○ | ○ |  | _M0_00.BIN
| CE710-006 | 6 | 0006 | 3A300-58U50 | 3A3A0-58U50 | 3A361-58U10_M0_00.BIN | 3A361-58U10 | 3A320-58U0 | C58U0 | EP3 | EU | 欧州向け | UK英語 | C | - | - | ○ | km/h | S1 | - | - | ○ | EV | - | - | - | - | - | - | L | - | - | 4WD | 61 | EV | - | - | ○ | ○ | ○ | ○(3席) | - | ○ | ○ | ○ | kPa | 22℃ | - | ○ | ○ | ○ | ○ | ○ | ○ | ○ | - | ○ | ○ | - | ○ | ○ | ○ | ○ | ○ | ○ | ○ | ○ | - | - | - | - | - | - | ○ | - | ○ | - | - | ○ | ○ | ○ | ○ | ○ | ○ | ○ | ○ | ○ | ○ | ○ | ○ | ○ | ○ | ○ | ○ | ○ | ○ | ○ | ○ | ○ | ○ | ○ | ○ | ○ | ○ | ○ | ○ | ○ | ○ | ○ | - | ○ | ○ | ○ | ○ | ○ | ○ | ○ | ○ | ○ | ○ | ○ | ○ | ○ | ○ | ○ | ○ | ○ | ○ | - | - | ○ | - | ○ | ○ | ○ | - | ○ | ○ | ○ | ○ | ○ | ○ | ○ | ○ | ○ | ○ |  | _M0_00.BIN
| CE710-007 | 7 | 0007 | 3A300-58U60 | 3A3A0-58U60 | 3A361-58U10_M0_00.BIN | 3A361-58U10 | 3A320-58U0 | C58U0 | EP3 | EU | 欧州向け | UK英語 | C | - | 〇 | ○ | km/h | S1 | - | - | ○ | EV | - | - | - | - | - | - | L | - | - | 2WD | 61 | EV | - | - | ○ | ○ | ○ | ○(3席) | - | ○ | ○ | ○ | kPa | 22℃ | - | ○ | ○ | ○ | ○ | ○ | ○ | ○ | - | ○ | ○ | - | ○ | ○ | ○ | ○ | ○ | ○ | ○ | ○ | - | - | - | - | - | - | ○ | - | ○ | - | - | ○ | ○ | ○ | ○ | ○ | ○ | ○ | ○ | ○ | ○ | ○ | ○ | ○ | ○ | ○ | ○ | ○ | ○ | ○ | ○ | ○ | ○ | ○ | ○ | ○ | ○ | ○ | ○ | ○ | ○ | ○ | - | ○ | ○ | ○ | ○ | ○ | ○ | ○ | ○ | ○ | ○ | ○ | ○ | ○ | ○ | ○ | ○ | ○ | ○ | - | ○ | - | - | ○ | ○ | ○ | - | ○ | ○ | ○ | ○ | ○ | ○ | ○ | ○ | ○ | ○ |  | _M0_00.BIN
| CE710-008 | 8 | 0008 | 3A300-58U70 | 3A3A0-58U70 | 3A361-58U10_M0_00.BIN | 3A361-58U10 | 3A320-58U0 | C58U0 | EP3 | EU | 欧州向け | UK英語 | C | - | 〇 | ○ | km/h | S1 | - | - | ○ | EV | - | - | - | - | - | - | L | - | - | 4WD | 61 | EV | - | - | ○ | ○ | ○ | ○(3席) | - | ○ | ○ | ○ | kPa | 22℃ | - | ○ | ○ | ○ | ○ | ○ | ○ | ○ | - | ○ | ○ | - | ○ | ○ | ○ | ○ | ○ | ○ | ○ | ○ | - | - | - | - | - | - | ○ | - | ○ | - | - | ○ | ○ | ○ | ○ | ○ | ○ | ○ | ○ | ○ | ○ | ○ | ○ | ○ | ○ | ○ | ○ | ○ | ○ | ○ | ○ | ○ | ○ | ○ | ○ | ○ | ○ | ○ | ○ | ○ | ○ | ○ | - | ○ | ○ | ○ | ○ | ○ | ○ | ○ | ○ | ○ | ○ | ○ | ○ | ○ | ○ | ○ | ○ | ○ | ○ | - | - | ○ | - | ○ | ○ | ○ | - | ○ | ○ | ○ | ○ | ○ | ○ | ○ | ○ | ○ | ○ |  | _M0_00.BIN
| CE710-009 | 9 | 0009 | 3A300-58U80 | 3A3A0-58U80 | 3A361-58U10_M0_00.BIN | 3A361-58U10 | 3A320-58U0 | C58U0 | EP3 | EU | 欧州向け | UK英語 | C | - | - | ○ | km/h | S1 | - | - | ○ | EV | - | - | - | - | - | - | L | - | - | 2WD | 49 | EV | - | - | ○ | ○ | ○ | ○(3席) | - | ○ | ○ | ○ | kPa | 22℃ | - | ○ | ○ | ○ | ○ | ○ | ○ | ○ | - | ○ | ○ | - | ○ | ○ | ○ | ○ | ○ | ○ | ○ | ○ | - | - | - | - | - | - | ○ | - | ○ | - | - | ○ | ○ | ○ | ○ | ○ | ○ | ○ | ○ | ○ | ○ | ○ | ○ | ○ | ○ | ○ | ○ | ○ | ○ | ○ | ○ | ○ | ○ | ○ | ○ | ○ | ○ | ○ | ○ | ○ | ○ | ○ | - | ○ | ○ | ○ | ○ | ○ | ○ | ○ | ○ | ○ | ○ | ○ | ○ | ○ | ○ | ○ | ○ | ○ | ○ | - | ○ | - | - | ○ | ○ | ○ | - | ○ | ○ | ○ | ○ | ○ | ○ | ○ | ○ | ○ | ○ |  | _M0_00.BIN
| CE710-010 | 10 | 000A | 3A300-58U90 | 3A3A0-58U90 | 3A361-58U10_M0_00.BIN | 3A361-58U10 | 3A320-58U0 | C58U0 | EP3 | EU | 欧州向け | UK英語 | C | - | - | ○ | km/h | S1 | - | - | ○ | EV | - | - | - | - | - | - | L | - | - | 2WD | 61 | EV | - | - | ○ | ○ | ○ | ○(3席) | - | ○ | ○ | ○ | kPa | 22℃ | - | ○ | ○ | ○ | ○ | ○ | ○ | ○ | - | ○ | ○ | - | ○ | ○ | ○ | ○ | ○ | ○ | ○ | ○ | - | - | - | - | - | - | ○ | - | ○ | - | - | ○ | ○ | ○ | ○ | ○ | ○ | ○ | ○ | ○ | ○ | ○ | ○ | ○ | ○ | ○ | ○ | ○ | ○ | ○ | ○ | ○ | ○ | ○ | ○ | ○ | ○ | ○ | ○ | ○ | ○ | ○ | - | ○ | ○ | ○ | ○ | ○ | ○ | ○ | ○ | ○ | ○ | ○ | ○ | ○ | ○ | ○ | ○ | ○ | ○ | - | ○ | - | - | ○ | ○ | ○ | - | ○ | ○ | ○ | ○ | ○ | ○ | ○ | ○ | ○ | ○ |  | _M0_00.BIN
| CE710-011 | 11 | 000B | 3A300-58UA0 | 3A3A0-58UA0 | 3A361-58U10_M0_00.BIN | 3A361-58U10 | 3A320-58U0 | C58U0 | EP3 | EU | 欧州向け | UK英語 | C | - | - | ○ | km/h | S1 | - | - | ○ | EV | - | - | - | - | - | - | L | - | - | 4WD | 61 | EV | - | - | ○ | ○ | ○ | ○(3席) | - | ○ | ○ | ○ | kPa | 22℃ | - | ○ | ○ | ○ | ○ | ○ | ○ | ○ | - | ○ | ○ | - | ○ | ○ | ○ | ○ | ○ | ○ | ○ | ○ | - | - | - | - | - | - | ○ | - | ○ | - | - | ○ | ○ | ○ | ○ | ○ | ○ | ○ | ○ | ○ | ○ | ○ | ○ | ○ | ○ | ○ | ○ | ○ | ○ | ○ | ○ | ○ | ○ | ○ | ○ | ○ | ○ | ○ | ○ | ○ | ○ | ○ | - | ○ | ○ | ○ | ○ | ○ | ○ | ○ | ○ | ○ | ○ | ○ | ○ | ○ | ○ | ○ | ○ | ○ | ○ | - | - | ○ | - | ○ | ○ | ○ | - | ○ | ○ | ○ | ○ | ○ | ○ | ○ | ○ | ○ | ○ |  | _M0_00.BIN
| CE710-012 | 12 | 000C | 3A300-58UB0 | 3A3A0-58UB0 | 3A361-58U10_M0_00.BIN | 3A361-58U10 | 3A320-58U0 | C58U0 | EP3 | EU | 欧州向け | UK英語 | C | - | 〇 | ○ | km/h | S1 | - | - | ○ | EV | - | - | - | - | - | - | L | - | - | 2WD | 61 | EV | - | - | ○ | ○ | ○ | ○(3席) | - | ○ | ○ | ○ | kPa | 22℃ | - | ○ | ○ | ○ | ○ | ○ | ○ | ○ | - | ○ | ○ | - | ○ | ○ | ○ | ○ | ○ | ○ | ○ | ○ | - | - | - | - | - | - | ○ | - | ○ | - | - | ○ | ○ | ○ | ○ | ○ | ○ | ○ | ○ | ○ | ○ | ○ | ○ | ○ | ○ | ○ | ○ | ○ | ○ | ○ | ○ | ○ | ○ | ○ | ○ | ○ | ○ | ○ | ○ | ○ | ○ | ○ | - | ○ | ○ | ○ | ○ | ○ | ○ | ○ | ○ | ○ | ○ | ○ | ○ | ○ | ○ | ○ | ○ | ○ | ○ | - | ○ | - | - | ○ | ○ | ○ | - | ○ | ○ | ○ | ○ | ○ | ○ | ○ | ○ | ○ | ○ |  | _M0_00.BIN
| CE710-013 | 13 | 000D | 3A300-58UC0 | 3A3A0-58UC0 | 3A361-58U10_M0_00.BIN | 3A361-58U10 | 3A320-58U0 | C58U0 | EP3 | EU | 欧州向け | UK英語 | C | - | 〇 | ○ | km/h | S1 | - | - | ○ | EV | - | - | - | - | - | - | L | - | - | 4WD | 61 | EV | - | - | ○ | ○ | ○ | ○(3席) | - | ○ | ○ | ○ | kPa | 22℃ | - | ○ | ○ | ○ | ○ | ○ | ○ | ○ | - | ○ | ○ | - | ○ | ○ | ○ | ○ | ○ | ○ | ○ | ○ | - | - | - | - | - | - | ○ | - | ○ | - | - | ○ | ○ | ○ | ○ | ○ | ○ | ○ | ○ | ○ | ○ | ○ | ○ | ○ | ○ | ○ | ○ | ○ | ○ | ○ | ○ | ○ | ○ | ○ | ○ | ○ | ○ | ○ | ○ | ○ | ○ | ○ | - | ○ | ○ | ○ | ○ | ○ | ○ | ○ | ○ | ○ | ○ | ○ | ○ | ○ | ○ | ○ | ○ | ○ | ○ | - | - | ○ | - | ○ | ○ | ○ | - | ○ | ○ | ○ | ○ | ○ | ○ | ○ | ○ | ○ | ○ |  | _M0_00.BIN
| CE710-014 | 14 | 000E | 3A300-58UD0 | 3A3A0-58UD0 | 3A361-58U10_M0_00.BIN | 3A361-58U10 | 3A320-58U0 | C58U0 | EP3 | UK | 欧州向け | UK英語 | C | - | - | ○ | MPH | S1 | - | - | ○ | EV | - | - | - | - | - | - | R | - | - | 2WD | 49 | EV | - | - | ○ | ○ | ○ | ○(3席) | - | ○ | ○ | ○ | psi | 22℃ | - | ○ | ○ | ○ | ○ | ○ | ○ | ○ | - | ○ | ○ | - | ○ | ○ | ○ | ○ | ○ | ○ | ○ | ○ | - | - | - | - | - | - | ○ | - | ○ | - | - | ○ | ○ | ○ | ○ | ○ | ○ | ○ | ○ | ○ | ○ | ○ | ○ | ○ | ○ | ○ | ○ | ○ | ○ | ○ | ○ | ○ | ○ | ○ | ○ | ○ | ○ | ○ | ○ | ○ | ○ | ○ | - | ○ | ○ | ○ | ○ | ○ | ○ | ○ | ○ | ○ | ○ | ○ | ○ | ○ | ○ | ○ | ○ | ○ | ○ | - | ○ | - | - | ○ | ○ | ○ | - | ○ | ○ | ○ | ○ | ○ | ○ | ○ | ○ | ○ | ○ |  | _M0_00.BIN
| CE710-015 | 15 | 000F | 3A300-58UE0 | 3A3A0-58UE0 | 3A361-58U10_M0_00.BIN | 3A361-58U10 | 3A320-58U0 | C58U0 | EP3 | UK | 欧州向け | UK英語 | C | - | - | ○ | MPH | S1 | - | - | ○ | EV | - | - | - | - | - | - | R | - | - | 2WD | 61 | EV | - | - | ○ | ○ | ○ | ○(3席) | - | ○ | ○ | ○ | psi | 22℃ | - | ○ | ○ | ○ | ○ | ○ | ○ | ○ | - | ○ | ○ | - | ○ | ○ | ○ | ○ | ○ | ○ | ○ | ○ | - | - | - | - | - | - | ○ | - | ○ | - | - | ○ | ○ | ○ | ○ | ○ | ○ | ○ | ○ | ○ | ○ | ○ | ○ | ○ | ○ | ○ | ○ | ○ | ○ | ○ | ○ | ○ | ○ | ○ | ○ | ○ | ○ | ○ | ○ | ○ | ○ | ○ | - | ○ | ○ | ○ | ○ | ○ | ○ | ○ | ○ | ○ | ○ | ○ | ○ | ○ | ○ | ○ | ○ | ○ | ○ | - | ○ | - | - | ○ | ○ | ○ | - | ○ | ○ | ○ | ○ | ○ | ○ | ○ | ○ | ○ | ○ |  | _M0_00.BIN
| CE710-016 | 16 | 0010 | 3A300-58UF0 | 3A3A0-58UF0 | 3A361-58U10_M0_00.BIN | 3A361-58U10 | 3A320-58U0 | C58U0 | EP3 | UK | 欧州向け | UK英語 | C | - | - | ○ | MPH | S1 | - | - | ○ | EV | - | - | - | - | - | - | R | - | - | 4WD | 61 | EV | - | - | ○ | ○ | ○ | ○(3席) | - | ○ | ○ | ○ | psi | 22℃ | - | ○ | ○ | ○ | ○ | ○ | ○ | ○ | - | ○ | ○ | - | ○ | ○ | ○ | ○ | ○ | ○ | ○ | ○ | - | - | - | - | - | - | ○ | - | ○ | - | - | ○ | ○ | ○ | ○ | ○ | ○ | ○ | ○ | ○ | ○ | ○ | ○ | ○ | ○ | ○ | ○ | ○ | ○ | ○ | ○ | ○ | ○ | ○ | ○ | ○ | ○ | ○ | ○ | ○ | ○ | ○ | - | ○ | ○ | ○ | ○ | ○ | ○ | ○ | ○ | ○ | ○ | ○ | ○ | ○ | ○ | ○ | ○ | ○ | ○ | - | - | ○ | - | ○ | ○ | ○ | - | ○ | ○ | ○ | ○ | ○ | ○ | ○ | ○ | ○ | ○ |  | _M0_00.BIN
| CE710-017 | 17 | 0011 | 3A300-58UG0 | 3A3A0-58UG0 | 3A361-58U10_M0_00.BIN | 3A361-58U10 | 3A320-58U0 | C58U0 | EP3 | UK | 欧州向け | UK英語 | C | - | ○ | ○ | MPH | S1 | - | - | ○ | EV | - | - | - | - | - | - | R | - | - | 2WD | 61 | EV | - | - | ○ | ○ | ○ | ○(3席) | - | ○ | ○ | ○ | psi | 22℃ | - | ○ | ○ | ○ | ○ | ○ | ○ | ○ | - | ○ | ○ | - | ○ | ○ | ○ | ○ | ○ | ○ | ○ | ○ | - | - | - | - | - | - | ○ | - | ○ | - | - | ○ | ○ | ○ | ○ | ○ | ○ | ○ | ○ | ○ | ○ | ○ | ○ | ○ | ○ | ○ | ○ | ○ | ○ | ○ | ○ | ○ | ○ | ○ | ○ | ○ | ○ | ○ | ○ | ○ | ○ | ○ | - | ○ | ○ | ○ | ○ | ○ | ○ | ○ | ○ | ○ | ○ | ○ | ○ | ○ | ○ | ○ | ○ | ○ | ○ | - | ○ | - | - | ○ | ○ | ○ | - | ○ | ○ | ○ | ○ | ○ | ○ | ○ | ○ | ○ | ○ |  | _M0_00.BIN
| CE710-018 | 18 | 0012 | 3A300-58UH0 | 3A3A0-58UH0 | 3A361-58U10_M0_00.BIN | 3A361-58U10 | 3A320-58U0 | C58U0 | EP3 | UK | 欧州向け | UK英語 | C | - | 〇 | ○ | MPH | S1 | - | - | ○ | EV | - | - | - | - | - | - | R | - | - | 4WD | 61 | EV | - | - | ○ | ○ | ○ | ○(3席) | - | ○ | ○ | ○ | psi | 22℃ | - | ○ | ○ | ○ | ○ | ○ | ○ | ○ | - | ○ | ○ | - | ○ | ○ | ○ | ○ | ○ | ○ | ○ | ○ | - | - | - | - | - | - | ○ | - | ○ | - | - | ○ | ○ | ○ | ○ | ○ | ○ | ○ | ○ | ○ | ○ | ○ | ○ | ○ | ○ | ○ | ○ | ○ | ○ | ○ | ○ | ○ | ○ | ○ | ○ | ○ | ○ | ○ | ○ | ○ | ○ | ○ | - | ○ | ○ | ○ | ○ | ○ | ○ | ○ | ○ | ○ | ○ | ○ | ○ | ○ | ○ | ○ | ○ | ○ | ○ | - | - | ○ | - | ○ | ○ | ○ | - | ○ | ○ | ○ | ○ | ○ | ○ | ○ | ○ | ○ | ○ |  | _M0_00.BIN
| CE710-019 | 19 | 0013 | 3A300-58UJ0 | 3A3A0-58UJ0 | 3A361-58U10_M0_00.BIN | 3A361-58U10 | 3A320-58U0 | C58U0 | EP3 | UK | 欧州向け | UK英語 | C | - | - | ○ | km/h | S1 | - | - | ○ | EV | - | - | - | - | - | - | R | - | - | 2WD | 49 | EV | - | - | ○ | ○ | ○ | ○(3席) | - | ○ | ○ | ○ | psi | 22℃ | - | ○ | ○ | ○ | ○ | ○ | ○ | ○ | - | ○ | ○ | - | ○ | ○ | ○ | ○ | ○ | ○ | ○ | ○ | - | - | - | - | - | - | ○ | - | ○ | - | - | ○ | ○ | ○ | ○ | ○ | ○ | ○ | ○ | ○ | ○ | ○ | ○ | ○ | ○ | ○ | ○ | ○ | ○ | ○ | ○ | ○ | ○ | ○ | ○ | ○ | ○ | ○ | ○ | ○ | ○ | ○ | - | ○ | ○ | ○ | ○ | ○ | ○ | ○ | ○ | ○ | ○ | ○ | ○ | ○ | ○ | ○ | ○ | ○ | ○ | - | ○ | - | - | ○ | ○ | ○ | - | ○ | ○ | ○ | ○ | ○ | ○ | ○ | ○ | ○ | ○ |  | _M0_00.BIN
| CE710-020 | 20 | 0014 | 3A300-58UK0 | 3A3A0-58UK0 | 3A361-58U10_M0_00.BIN | 3A361-58U10 | 3A320-58U0 | C58U0 | EP3 | UK | 欧州向け | UK英語 | C | - | - | ○ | km/h | S1 | - | - | ○ | EV | - | - | - | - | - | - | R | - | - | 2WD | 61 | EV | - | - | ○ | ○ | ○ | ○(3席) | - | ○ | ○ | ○ | psi | 22℃ | - | ○ | ○ | ○ | ○ | ○ | ○ | ○ | - | ○ | ○ | - | ○ | ○ | ○ | ○ | ○ | ○ | ○ | ○ | - | - | - | - | - | - | ○ | - | ○ | - | - | ○ | ○ | ○ | ○ | ○ | ○ | ○ | ○ | ○ | ○ | ○ | ○ | ○ | ○ | ○ | ○ | ○ | ○ | ○ | ○ | ○ | ○ | ○ | ○ | ○ | ○ | ○ | ○ | ○ | ○ | ○ | - | ○ | ○ | ○ | ○ | ○ | ○ | ○ | ○ | ○ | ○ | ○ | ○ | ○ | ○ | ○ | ○ | ○ | ○ | - | ○ | - | - | ○ | ○ | ○ | - | ○ | ○ | ○ | ○ | ○ | ○ | ○ | ○ | ○ | ○ |  | _M0_00.BIN
| CE710-021 | 21 | 0015 | 3A300-58UL0 | 3A3A0-58UL0 | 3A361-58U10_M0_00.BIN | 3A361-58U10 | 3A320-58U0 | C58U0 | EP3 | UK | 欧州向け | UK英語 | C | - | - | ○ | km/h | S1 | - | - | ○ | EV | - | - | - | - | - | - | R | - | - | 4WD | 61 | EV | - | - | ○ | ○ | ○ | ○(3席) | - | ○ | ○ | ○ | psi | 22℃ | - | ○ | ○ | ○ | ○ | ○ | ○ | ○ | - | ○ | ○ | - | ○ | ○ | ○ | ○ | ○ | ○ | ○ | ○ | - | - | - | - | - | - | ○ | - | ○ | - | - | ○ | ○ | ○ | ○ | ○ | ○ | ○ | ○ | ○ | ○ | ○ | ○ | ○ | ○ | ○ | ○ | ○ | ○ | ○ | ○ | ○ | ○ | ○ | ○ | ○ | ○ | ○ | ○ | ○ | ○ | ○ | - | ○ | ○ | ○ | ○ | ○ | ○ | ○ | ○ | ○ | ○ | ○ | ○ | ○ | ○ | ○ | ○ | ○ | ○ | - | - | ○ | - | ○ | ○ | ○ | - | ○ | ○ | ○ | ○ | ○ | ○ | ○ | ○ | ○ | ○ |  | _M0_00.BIN
| CE710-022 | 22 | 0016 | 3A300-58UM0 | 3A3A0-58UM0 | 3A361-58U10_M0_00.BIN | 3A361-58U10 | 3A320-58U0 | C58U0 | EP3 | UK | 欧州向け | UK英語 | C | - | 〇 | ○ | km/h | S1 | - | - | ○ | EV | - | - | - | - | - | - | R | - | - | 2WD | 61 | EV | - | - | ○ | ○ | ○ | ○(3席) | - | ○ | ○ | ○ | psi | 22℃ | - | 〇 | 〇 | 〇 | ○ | ○ | 〇 | 〇 | - | 〇 | ○ | - | ○ | ○ | ○ | ○ | ○ | ○ | 〇 | ○ | - | - | - | - | - | - | ○ | - | ○ | - | - | ○ | ○ | ○ | ○ | ○ | ○ | ○ | ○ | ○ | ○ | ○ | ○ | ○ | ○ | ○ | ○ | ○ | ○ | ○ | ○ | ○ | ○ | ○ | ○ | ○ | ○ | ○ | ○ | ○ | ○ | ○ | - | ○ | ○ | ○ | ○ | ○ | ○ | ○ | ○ | ○ | ○ | ○ | ○ | ○ | ○ | ○ | ○ | ○ | ○ | - | ○ | - | - | ○ | ○ | ○ | - | ○ | ○ | ○ | ○ | ○ | ○ | ○ | ○ | ○ | ○ |  | _M0_00.BIN
| CE710-023 | 23 | 0017 | 3A300-58UN0 | 3A3A0-58UN0 | 3A361-58U10_M0_00.BIN | 3A361-58U10 | 3A320-58U0 | C58U0 | EP3 | UK | 欧州向け | UK英語 | C | - | ○ | ○ | km/h | S1 | - | - | ○ | EV | - | - | - | - | - | - | R | - | - | 4WD | 61 | EV | - | - | ○ | ○ | ○ | ○(3席) | - | ○ | ○ | ○ | psi | 22℃ | - | ○ | ○ | ○ | ○ | ○ | ○ | ○ | - | 〇 | ○ | - | ○ | ○ | ○ | ○ | ○ | ○ | 〇 | ○ | - | - | - | - | - | - | ○ | - | ○ | - | - | ○ | ○ | ○ | ○ | ○ | ○ | ○ | ○ | ○ | ○ | ○ | ○ | ○ | ○ | ○ | ○ | ○ | ○ | ○ | ○ | ○ | ○ | ○ | ○ | ○ | ○ | ○ | ○ | ○ | ○ | ○ | - | ○ | ○ | ○ | ○ | ○ | ○ | ○ | ○ | ○ | ○ | ○ | ○ | ○ | ○ | ○ | ○ | ○ | ○ | - | - | ○ | - | ○ | ○ | ○ | - | ○ | ○ | ○ | ○ | ○ | ○ | ○ | ○ | ○ | ○ |  | _M0_00.BIN
| CE710-024 | 24 | 0018 | 3A300-58UP0 | 3A3A0-58UP0 | 3A361-58U20_M0_00.BIN | 3A361-58U20 | 3A320-58U0 | C58U0 | EP3 | IND | インド向け | インド英語 | E | - | - | - | km/h | S1 | - | - | ○ | EV | - | - | - | - | - | - | R | - | - | 2WD | 49 | EV | - | - | ○ | ○ | ○ | ○(3席) | - | ○ | ○ | ○ | kPa | 25℃ | - | - | - | - | ○ | - | - | - | - | - | - | - | ○ | ○ | ○ | ○ | - | ○ | 〇 | ○ | ○ | - | ○ | - | - | - | ○ | - | 〇 | - | - | ○ | ○ | - | ○ | - | ○ | - | ○ | ○ | ○ | ○ | ○ | ○ | ○ | ○ | ○ | ○ | ○ | ○ | ○ | ○ | ○ | ○ | ○ | ○ | ○ | ○ | ○ | - | - | - | - | - | - | - | - | ○ | ○ | ○ | ○ | ○ | - | - | - | ○ | ○ | ○ | ○ | ○ | ○ | - | ○ | - | - | ○ | ○ | ○ | - | ○ | - | ○ | ○ | ○ | ○ | ○ | ○ | ○ | ○ |  | _M0_00.BIN
| CE710-025 | 25 | 0019 | 3A300-58UQ0 | 3A3A0-58UQ0 | 3A361-58U20_M0_00.BIN | 3A361-58U20 | 3A320-58U0 | C58U0 | EP3 | IND | インド向け | インド英語 | E | - | - | - | km/h | S1 | - | - | ○ | EV | - | - | - | - | - | - | R | - | - | 2WD | 61 | EV | - | - | ○ | ○ | ○ | ○(3席) | - | ○ | ○ | ○ | kPa | 25℃ | - | - | - | - | ○ | - | - | - | - | - | - | - | ○ | ○ | ○ | ○ | - | ○ | 〇 | ○ | ○ | - | ○ | - | - | - | ○ | - | 〇 | - | - | ○ | ○ | - | ○ | - | ○ | - | ○ | ○ | ○ | ○ | ○ | ○ | ○ | ○ | ○ | ○ | ○ | ○ | ○ | ○ | ○ | ○ | ○ | ○ | ○ | ○ | ○ | - | - | - | - | - | - | - | - | ○ | ○ | ○ | ○ | ○ | - | - | - | ○ | ○ | ○ | ○ | ○ | ○ | - | ○ | - | - | ○ | ○ | ○ | - | ○ | - | ○ | ○ | ○ | ○ | ○ | ○ | ○ | ○ |  | _M0_00.BIN
| CE710-026 | 26 | 001A | 3A300-58UR0 | 3A3A0-58UR0 | 3A361-58U20_M0_00.BIN | 3A361-58U20 | 3A320-58U0 | C58U0 | EP3 | IND | インド向け | インド英語 | E | - | 〇 | - | km/h | S1 | - | - | ○ | EV | - | - | - | - | - | - | R | - | - | 2WD | 61 | EV | - | - | ○ | ○ | ○ | ○(3席) | - | ○ | ○ | ○ | kPa | 25℃ | - | ○ | ○ | ○ | ○ | ○ | ○ | ○ | - | - | - | - | ○ | ○ | ○ | ○ | - | ○ | 〇 | ○ | ○ | - | ○ | - | - | - | ○ | - | 〇 | - | - | ○ | ○ | ○ | ○ | - | ○ | - | ○ | ○ | ○ | ○ | ○ | ○ | ○ | ○ | ○ | ○ | ○ | ○ | ○ | ○ | ○ | ○ | ○ | ○ | ○ | ○ | ○ | - | ○ | ○ | - | ○ | ○ | ○ | ○ | ○ | ○ | ○ | ○ | ○ | - | - | - | ○ | ○ | ○ | ○ | ○ | ○ | - | ○ | - | - | ○ | ○ | ○ | - | ○ | - | ○ | ○ | ○ | ○ | ○ | ○ | ○ | ○ |  | _M0_00.BIN
| CE710-027 | 27 | 001B | 3A300-58US0 | 3A3A0-58US0 | 3A361-58U40_M0_00.BIN | 3A361-58U40 | 3A320-58U0 | C58U0 | EP3 | GEN | DAB有_輸出一般 | 豪英語 | I | - | - | - | km/h | S1 | - | - | ○ | EV | - | - | - | - | - | - | R | - | - | 2WD | 49 | EV | - | - | ○ | ○ | ○ | ○(3席) | - | ○ | ○ | - | - | 25℃ | - | ○ | ○ | ○ | ○ | ○ | ○ | ○ | - | - | ○ | - | ○ | ○ | ○ | ○ | - | ○ | - | - | - | - | - | - | - | - | ○ | - | ○ | - | - | - | ○ | ○ | ○ | - | ○ | ○ | ○ | ○ | ○ | ○ | ○ | ○ | ○ | ○ | ○ | ○ | ○ | ○ | ○ | ○ | ○ | ○ | ○ | ○ | ○ | ○ | - | - | ○ | ○ | - | ○ | ○ | ○ | ○ | ○ | ○ | ○ | ○ | ○ | - | - | - | ○ | ○ | ○ | ○ | ○ | ○ | - | ○ | - | - | ○ | ○ | ○ | - | ○ | ○ | ○ | ○ | ○ | ○ | ○ | ○ | ○ | ○ |  | _M0_00.BIN
| CE710-028 | 28 | 001C | 3A300-58UU0 | 3A3A0-58UU0 | 3A361-58U40_M0_00.BIN | 3A361-58U40 | 3A320-58U0 | C58U0 | EP3 | GEN | DAB有_輸出一般 | 豪英語 | I | - | ○ | - | km/h | S1 | - | - | ○ | EV | - | - | - | - | - | - | R | - | - | 2WD | 61 | EV | - | - | ○ | ○ | ○ | ○(3席) | - | ○ | ○ | - | - | 25℃ | - | ○ | ○ | ○ | ○ | ○ | ○ | ○ | - | - | ○ | - | ○ | ○ | ○ | ○ | - | ○ | - | - | - | - | - | - | - | - | ○ | - | ○ | - | - | - | ○ | ○ | ○ | - | ○ | ○ | ○ | ○ | ○ | ○ | ○ | ○ | ○ | ○ | ○ | ○ | ○ | ○ | ○ | ○ | ○ | ○ | ○ | ○ | ○ | ○ | - | - | ○ | ○ | - | ○ | ○ | ○ | ○ | ○ | ○ | ○ | ○ | ○ | - | - | - | ○ | ○ | ○ | ○ | ○ | ○ | - | ○ | - | - | ○ | ○ | ○ | - | ○ | ○ | ○ | ○ | ○ | ○ | ○ | ○ | ○ | ○ |  | _M0_00.BIN
| CE710-029 | 29 | 001D | 3A303-58U00 | 3A3A3-58U00 | 3A361-58U40_M0_00.BIN | 3A361-58U40 | 3A320-58U0 | C58U0 | EP3 | GEN | DAB有_輸出一般 | 豪英語 | I | - | ○ | - | km/h | S1 | - | - | ○ | EV | - | - | - | - | - | - | R | - | - | 4WD | 61 | EV | - | - | ○ | ○ | ○ | ○(3席) | - | ○ | ○ | - | - | 25℃ | - | ○ | ○ | ○ | ○ | ○ | ○ | ○ | - | - | ○ | - | ○ | ○ | ○ | ○ | - | ○ | - | - | - | - | - | - | - | - | ○ | - | ○ | - | - | - | ○ | ○ | ○ | - | ○ | ○ | ○ | ○ | ○ | ○ | ○ | ○ | ○ | ○ | ○ | ○ | ○ | ○ | ○ | ○ | ○ | ○ | ○ | ○ | ○ | ○ | - | - | ○ | ○ | - | ○ | ○ | ○ | ○ | ○ | ○ | ○ | ○ | ○ | - | - | - | ○ | ○ | ○ | ○ | ○ | ○ | - | - | ○ | - | ○ | ○ | ○ | - | ○ | ○ | ○ | ○ | ○ | ○ | ○ | ○ | ○ | ○ |  | _M0_00.BIN
| CE710-030 | 30 | 001E | 3A303-58U10 | 3A3A3-58U10 | 3A361-58U30_M0_00.BIN | 3A361-58U30 | 3A320-58U0 | C58U0 | EP3 | GEN | DAB無_輸出一般 | UK英語 | L | - | ○ | - | km/h | S1 | - | - | ○ | EV | - | - | - | - | - | - | L | - | - | 2WD | 61 | EV | - | - | ○ | ○ | ○ | ○(3席) | - | ○ | ○ | ○ | kPa | 25℃ | - | ○ | ○ | ○ | ○ | ○ | ○ | ○ | - | - | ○ | - | ○ | ○ | ○ | ○ | - | ○ | - | - | - | - | - | - | - | - | ○ | - | ○ | - | - | - | ○ | ○ | ○ | - | ○ | ○ | ○ | ○ | ○ | ○ | ○ | ○ | ○ | ○ | ○ | ○ | ○ | ○ | ○ | ○ | ○ | ○ | ○ | ○ | ○ | ○ | ○ | - | ○ | ○ | - | ○ | ○ | ○ | ○ | ○ | ○ | ○ | ○ | ○ | - | - | - | ○ | ○ | ○ | ○ | ○ | ○ | - | ○ | - | - | ○ | ○ | ○ | - | ○ | ○ | ○ | ○ | ○ | ○ | ○ | ○ | ○ | ○ |  | _M0_00.BIN
| CE710-031 | 31 | 001F | 3A303-58U20 | 3A3A3-58U20 | 3A361-58U30_M0_00.BIN | 3A361-58U30 | 3A320-58U0 | C58U0 | EP3 | GEN | DAB無_輸出一般 | UK英語 | L | - | 〇 | - | km/h | S1 | - | - | ○ | EV | - | - | - | - | - | - | L | - | - | 4WD | 61 | EV | - | - | ○ | ○ | ○ | ○(3席) | - | ○ | ○ | ○ | kPa | 25℃ | - | ○ | ○ | ○ | ○ | ○ | ○ | ○ | - | - | ○ | - | ○ | ○ | ○ | ○ | - | ○ | - | - | - | - | - | - | - | - | ○ | - | ○ | - | - | - | ○ | ○ | ○ | - | ○ | ○ | ○ | ○ | ○ | ○ | ○ | ○ | ○ | ○ | ○ | ○ | ○ | ○ | ○ | ○ | ○ | ○ | ○ | ○ | ○ | ○ | ○ | - | ○ | ○ | - | ○ | ○ | ○ | ○ | ○ | ○ | ○ | ○ | ○ | - | - | - | ○ | ○ | ○ | ○ | ○ | ○ | - | - | ○ | - | ○ | ○ | ○ | - | ○ | ○ | ○ | ○ | ○ | ○ | ○ | ○ | ○ | ○ |  | _M0_00.BIN
| CE710-032 | 32 | 0020 | 3A303-58U30 | 3A3A3-58U30 | 3A361-58U30_M0_00.BIN | 3A361-58U30 | 3A320-58U0 | C58U0 | EP3 | GEN | DAB無_輸出一般 | UK英語 | B | - | - | - | km/h | S1 | - | - | ○ | EV | - | - | - | - | - | - | R | - | - | 2WD | 49 | EV | - | - | ○ | ○ | ○ | ○(3席) | - | ○ | ○ | - | - | 25℃ | - | ○ | ○ | ○ | ○ | ○ | ○ | ○ | - | - | - | - | ○ | ○ | ○ | ○ | - | ○ | - | - | - | - | - | - | - | - | ○ | - | ○ | - | - | - | ○ | ○ | ○ | - | ○ | - | ○ | ○ | ○ | ○ | ○ | ○ | ○ | ○ | ○ | ○ | ○ | ○ | ○ | ○ | ○ | ○ | ○ | ○ | ○ | ○ | - | - | ○ | ○ | - | ○ | ○ | ○ | ○ | ○ | ○ | ○ | ○ | ○ | - | - | - | ○ | ○ | ○ | ○ | ○ | ○ | - | ○ | - | - | ○ | ○ | ○ | - | ○ | - | ○ | ○ | ○ | ○ | ○ | ○ | ○ | ○ |  | _M0_00.BIN
| CE710-033 | 33 | 0021 | 3A303-58U40 | 3A3A3-58U40 | 3A361-58U30_M0_00.BIN | 3A361-58U30 | 3A320-58U0 | C58U0 | EP3 | GEN | DAB無_輸出一般 | UK英語 | B | - | ○ | - | km/h | S1 | - | - | ○ | EV | - | - | - | - | - | - | R | - | - | 2WD | 61 | EV | - | - | ○ | ○ | ○ | ○(3席) | - | ○ | ○ | - | - | 25℃ | - | ○ | ○ | ○ | ○ | ○ | ○ | ○ | - | - | - | - | ○ | ○ | ○ | ○ | - | ○ | - | - | - | - | - | - | - | - | ○ | - | ○ | - | - | - | ○ | ○ | ○ | - | ○ | - | ○ | ○ | ○ | ○ | ○ | ○ | ○ | ○ | ○ | ○ | ○ | ○ | ○ | ○ | ○ | ○ | ○ | ○ | ○ | ○ | - | - | ○ | ○ | - | ○ | ○ | ○ | ○ | ○ | ○ | ○ | ○ | ○ | - | - | - | ○ | ○ | ○ | ○ | ○ | ○ | - | ○ | - | - | ○ | ○ | ○ | - | ○ | - | ○ | ○ | ○ | ○ | ○ | ○ | ○ | ○ |  | _M0_00.BIN
| CE710-034 | 34 | 0022 | 3A303-58U50 | 3A3A3-58U50 | 3A361-58U30_M0_00.BIN | 3A361-58U30 | 3A320-58U0 | C58U0 | EP3 | GEN | DAB無_輸出一般 | UK英語 | G | - | - | - | km/h | S1 | - | - | ○ | EV | - | - | - | - | - | - | R | - | - | 2WD | 49 | EV | - | - | ○ | ○ | ○ | ○(3席) | - | ○ | ○ | - | - | 25℃ | - | ○ | ○ | ○ | ○ | ○ | ○ | ○ | - | - | - | - | ○ | ○ | ○ | ○ | - | ○ | - | - | - | - | - | - | - | - | ○ | - | ○ | - | - | - | ○ | ○ | ○ | - | ○ | - | ○ | ○ | ○ | ○ | ○ | ○ | ○ | ○ | ○ | ○ | ○ | ○ | ○ | ○ | ○ | ○ | ○ | ○ | ○ | ○ | - | - | ○ | ○ | - | ○ | ○ | ○ | ○ | ○ | ○ | ○ | ○ | ○ | - | - | - | ○ | ○ | ○ | ○ | ○ | ○ | - | ○ | - | - | ○ | ○ | ○ | - | ○ | - | ○ | ○ | ○ | ○ | ○ | ○ | ○ | ○ |  | _M0_00.BIN
| CE710-035 | 35 | 0023 | 3A303-58U60 | 3A3A3-58U60 | 3A361-58U30_M0_00.BIN | 3A361-58U30 | 3A320-58U0 | C58U0 | EP3 | GEN | DAB無_輸出一般 | UK英語 | G | - | ○ | - | km/h | S1 | - | - | ○ | EV | - | - | - | - | - | - | R | - | - | 2WD | 61 | EV | - | - | ○ | ○ | ○ | ○(3席) | - | ○ | ○ | - | - | 25℃ | - | ○ | ○ | ○ | ○ | ○ | ○ | ○ | - | - | - | - | ○ | ○ | ○ | ○ | - | ○ | - | - | - | - | - | - | - | - | ○ | - | ○ | - | - | - | ○ | ○ | ○ | - | ○ | - | ○ | ○ | ○ | ○ | ○ | ○ | ○ | ○ | ○ | ○ | ○ | ○ | ○ | ○ | ○ | ○ | ○ | ○ | ○ | ○ | - | - | ○ | ○ | - | ○ | ○ | ○ | ○ | ○ | ○ | ○ | ○ | ○ | - | - | - | ○ | ○ | ○ | ○ | ○ | ○ | - | ○ | - | - | ○ | ○ | ○ | - | ○ | - | ○ | ○ | ○ | ○ | ○ | ○ | ○ | ○ |  | _M0_00.BIN
| CE710-036 | 36 | 0024 | 3A303-58U70 | 3A3A3-58U70 | 3A361-58U30_M0_00.BIN | 3A361-58U30 | 3A320-58U0 | C58U0 | EP3 | GEN | DAB無_輸出一般 | UK英語 | N | - | 〇 | - | km/h | S1 | - | - | ○ | EV | - | - | - | - | - | - | R | - | - | 2WD | 61 | EV | - | - | ○ | ○ | ○ | ○(3席) | - | ○ | ○ | - | - | 25℃ | - | ○ | ○ | ○ | ○ | ○ | ○ | ○ | - | - | - | - | ○ | ○ | ○ | ○ | - | ○ | - | - | - | - | - | - | - | - | ○ | - | ○ | - | - | - | ○ | ○ | ○ | - | ○ | - | ○ | ○ | ○ | ○ | ○ | ○ | ○ | ○ | ○ | ○ | ○ | ○ | ○ | ○ | ○ | ○ | ○ | ○ | ○ | ○ | - | - | ○ | ○ | - | ○ | ○ | ○ | ○ | ○ | ○ | ○ | ○ | ○ | - | - | - | ○ | ○ | ○ | ○ | ○ | ○ | - | ○ | - | - | ○ | ○ | ○ | - | ○ | - | ○ | ○ | ○ | ○ | ○ | ○ | ○ | ○ |  | _M0_00.BIN
| CE710-037 | 37 | 0025 | 3A303-58U80 | 3A3A3-58U80 | 3A361-58U30_M0_00.BIN | 3A361-58U30 | 3A320-58U0 | C58U0 | EP3 | GEN | DAB無_輸出一般 | メキシコスペイン語 | M | - | - | - | km/h | S1 | - | - | ○ | EV | - | - | - | - | - | - | L | - | - | 2WD | 49 | EV | - | - | ○ | ○ | ○ | ○(3席) | - | ○ | ○ | - | - | 25℃ | - | ○ | ○ | ○ | ○ | ○ | ○ | ○ | - | - | - | - | ○ | ○ | ○ | ○ | - | ○ | - | - | - | - | - | - | - | - | ○ | - | ○ | - | - | - | ○ | ○ | ○ | - | ○ | - | ○ | ○ | ○ | ○ | ○ | ○ | ○ | ○ | ○ | ○ | ○ | ○ | ○ | ○ | ○ | ○ | ○ | ○ | ○ | ○ | - | - | ○ | ○ | - | ○ | ○ | ○ | ○ | ○ | ○ | ○ | ○ | ○ | - | - | - | ○ | ○ | ○ | ○ | ○ | ○ | - | ○ | - | - | ○ | ○ | ○ | - | ○ | - | ○ | ○ | ○ | ○ | ○ | ○ | ○ | ○ |  | _M0_00.BIN
| CE710-038 | 38 | 0026 | 3A303-58U90 | 3A3A3-58U90 | 3A361-58U30_M0_00.BIN | 3A361-58U30 | 3A320-58U0 | C58U0 | EP3 | GEN | DAB無_輸出一般 | メキシコスペイン語 | M | - | ○ | - | km/h | S1 | - | - | ○ | EV | - | - | - | - | - | - | L | - | - | 2WD | 61 | EV | - | - | ○ | ○ | ○ | ○(3席) | - | ○ | ○ | - | - | 25℃ | - | ○ | ○ | ○ | ○ | ○ | ○ | ○ | - | - | - | - | ○ | ○ | ○ | ○ | - | ○ | - | - | - | - | - | - | - | - | ○ | - | ○ | - | - | - | ○ | ○ | ○ | - | ○ | - | ○ | ○ | ○ | ○ | ○ | ○ | ○ | ○ | ○ | ○ | ○ | ○ | ○ | ○ | ○ | ○ | ○ | ○ | ○ | ○ | - | - | ○ | ○ | - | ○ | ○ | ○ | ○ | ○ | ○ | ○ | ○ | ○ | - | - | - | ○ | ○ | ○ | ○ | ○ | ○ | - | ○ | - | - | ○ | ○ | ○ | - | ○ | - | ○ | ○ | ○ | ○ | ○ | ○ | ○ | ○ |  | _M0_00.BIN
| CE710-039 | 39 | 0027 | 3A303-58UA0 | 3A3A3-58UA0 | 3A361-58U30_M0_00.BIN | 3A361-58U30 | 3A320-58U0 | C58U0 | EP3 | GEN | DAB無_輸出一般 | UK英語 | N | - | - | - | km/h | S1 | - | - | ○ | EV | - | - | - | - | - | - | L | - | - | 2WD | 61 | EV | - | - | ○ | ○ | ○ | ○(3席) | - | ○ | ○ | - | - | 25℃ | - | ○ | ○ | ○ | ○ | ○ | ○ | ○ | - | - | - | - | ○ | ○ | ○ | ○ | - | ○ | - | - | - | - | - | - | - | - | ○ | - | ○ | - | - | - | ○ | ○ | ○ | - | ○ | - | ○ | ○ | ○ | ○ | ○ | ○ | ○ | ○ | ○ | ○ | ○ | ○ | ○ | ○ | ○ | ○ | ○ | ○ | ○ | ○ | - | - | ○ | ○ | - | ○ | ○ | ○ | ○ | ○ | ○ | ○ | ○ | ○ | - | - | - | ○ | ○ | ○ | ○ | ○ | ○ | - | ○ | - | - | ○ | ○ | ○ | - | ○ | - | ○ | ○ | ○ | ○ | ○ | ○ | ○ | ○ |  | _M0_00.BIN
| CE710-040 | 40 | 0028 | 3A303-58UB0 | 3A3A3-58UB0 | 3A361-58U30_M0_00.BIN | 3A361-58U30 | 3A320-58U0 | C58U0 | EP3 | GEN | DAB無_輸出一般 | UK英語 | N | - | 〇 | - | km/h | S1 | - | - | ○ | EV | - | - | - | - | - | - | L | - | - | 2WD | 61 | EV | - | - | ○ | ○ | ○ | ○(3席) | - | ○ | ○ | - | - | 25℃ | - | ○ | ○ | ○ | ○ | ○ | ○ | ○ | - | - | - | - | ○ | ○ | ○ | ○ | - | ○ | - | - | - | - | - | - | - | - | ○ | - | ○ | - | - | - | ○ | ○ | ○ | - | ○ | - | ○ | ○ | ○ | ○ | ○ | ○ | ○ | ○ | ○ | ○ | ○ | ○ | ○ | ○ | ○ | ○ | ○ | ○ | ○ | ○ | - | - | ○ | ○ | - | ○ | ○ | ○ | ○ | ○ | ○ | ○ | ○ | ○ | - | - | - | ○ | ○ | ○ | ○ | ○ | ○ | - | ○ | - | - | ○ | ○ | ○ | - | ○ | - | ○ | ○ | ○ | ○ | ○ | ○ | ○ | ○ |  | _M0_00.BIN
| CE710-041 | 41 | 0029 | 3A303-58UC0 | 3A3A3-58UC0 | 3A361-58U30_M0_00.BIN | 3A361-58U30 | 3A320-58U0 | C58U0 | EP3 | GEN | DAB無_輸出一般 | UK英語 | N | - | 〇 | - | km/h | S1 | - | - | ○ | EV | - | - | - | - | - | - | L | - | - | 4WD | 61 | EV | - | - | ○ | ○ | ○ | ○(3席) | - | ○ | ○ | - | - | 25℃ | - | ○ | ○ | ○ | ○ | ○ | ○ | ○ | - | - | - | - | ○ | ○ | ○ | ○ | - | ○ | - | - | - | - | - | - | - | - | ○ | - | ○ | - | - | - | ○ | ○ | ○ | - | ○ | - | ○ | ○ | ○ | ○ | ○ | ○ | ○ | ○ | ○ | ○ | ○ | ○ | ○ | ○ | ○ | ○ | ○ | ○ | ○ | ○ | - | - | ○ | ○ | - | ○ | ○ | ○ | ○ | ○ | ○ | ○ | ○ | ○ | - | - | - | ○ | ○ | ○ | ○ | ○ | ○ | - | - | ○ | - | ○ | ○ | ○ | - | ○ | - | ○ | ○ | ○ | ○ | ○ | ○ | ○ | ○ |  | _M0_00.BIN
| CE710-042 | 42 | 002A | 3A303-58UD0 | 3A3A3-58UD0 | 3A361-58U30_M0_00.BIN | 3A361-58U30 | 3A320-58U0 | C58U0 | EP3 | GEN | DAB無_輸出一般 | UK英語 | G | - | - | - | km/h | S1 | - | - | ○ | EV | - | - | - | - | - | - | L | - | - | 2WD | 61 | EV | - | - | ○ | ○ | ○ | ○(3席) | - | ○ | ○ | - | - | 25℃ | - | ○ | ○ | ○ | ○ | ○ | ○ | ○ | - | - | - | - | ○ | ○ | ○ | ○ | - | ○ | - | - | - | - | - | - | - | - | ○ | - | ○ | - | - | - | ○ | ○ | ○ | - | ○ | - | ○ | ○ | ○ | ○ | ○ | ○ | ○ | ○ | ○ | ○ | ○ | ○ | ○ | ○ | ○ | ○ | ○ | ○ | ○ | ○ | - | - | ○ | ○ | - | ○ | ○ | ○ | ○ | ○ | ○ | ○ | ○ | ○ | - | - | - | ○ | ○ | ○ | ○ | ○ | ○ | - | ○ | - | - | ○ | ○ | ○ | - | ○ | - | ○ | ○ | ○ | ○ | ○ | ○ | ○ | ○ |  | _M0_00.BIN
| CE710-043 | 43 | 002B | 3A303-58UE0 | 3A3A3-58UE0 | 3A361-58U30_M0_00.BIN | 3A361-58U30 | 3A320-58U0 | C58U0 | EP3 | GEN | DAB無_輸出一般 | UK英語 | G | - | 〇 | - | km/h | S1 | - | - | ○ | EV | - | - | - | - | - | - | L | - | - | 2WD | 61 | EV | - | - | ○ | ○ | ○ | ○(3席) | - | ○ | ○ | - | - | 25℃ | - | ○ | ○ | ○ | ○ | ○ | ○ | ○ | - | - | - | - | ○ | ○ | ○ | ○ | - | ○ | - | - | - | - | - | - | - | - | ○ | - | ○ | - | - | - | ○ | ○ | ○ | - | ○ | - | ○ | ○ | ○ | ○ | ○ | ○ | ○ | ○ | ○ | ○ | ○ | ○ | ○ | ○ | ○ | ○ | ○ | ○ | ○ | ○ | - | - | ○ | ○ | - | ○ | ○ | ○ | ○ | ○ | ○ | ○ | ○ | ○ | - | - | - | ○ | ○ | ○ | ○ | ○ | ○ | - | ○ | - | - | ○ | ○ | ○ | - | ○ | - | ○ | ○ | ○ | ○ | ○ | ○ | ○ | ○ |  | _M0_00.BIN
| CE710-044 | 44 | 002C | 3A303-58UF0 | 3A3A3-58UF0 | 3A361-58U30_M0_00.BIN | 3A361-58U30 | 3A320-58U0 | C58U0 | EP3 | GEN | DAB無_輸出一般 | UK英語 | G | - | 〇 | - | km/h | S1 | - | - | ○ | EV | - | - | - | - | - | - | L | - | - | 4WD | 61 | EV | - | - | ○ | ○ | ○ | ○(3席) | - | ○ | ○ | - | - | 25℃ | - | ○ | ○ | ○ | ○ | ○ | ○ | ○ | - | - | - | - | ○ | ○ | ○ | ○ | - | ○ | - | - | - | - | - | - | - | - | ○ | - | ○ | - | - | - | ○ | ○ | ○ | - | ○ | - | ○ | ○ | ○ | ○ | ○ | ○ | ○ | ○ | ○ | ○ | ○ | ○ | ○ | ○ | ○ | ○ | ○ | ○ | ○ | ○ | - | - | ○ | ○ | - | ○ | ○ | ○ | ○ | ○ | ○ | ○ | ○ | ○ | - | - | - | ○ | ○ | ○ | ○ | ○ | ○ | - | - | ○ | - | ○ | ○ | ○ | - | ○ | - | ○ | ○ | ○ | ○ | ○ | ○ | ○ | ○ |  | _M0_00.BIN
| CE710-045 | 45 | 002D | 3A303-58UG0 | 3A3A3-58UG0 | 3A361-58U30_M0_00.BIN | 3A361-58U30 | 3A320-58U0 | C58U0 | EP3 | GEN | DAB無_輸出一般 | UK英語 | K | - | - | - | km/h | S1 | - | - | ○ | EV | - | - | - | - | - | - | R | - | - | 2WD | 61 | EV | - | - | ○ | ○ | ○ | ○(3席) | - | ○ | ○ | - | - | 25℃ | - | ○ | ○ | ○ | ○ | ○ | ○ | ○ | - | - | - | - | ○ | ○ | ○ | ○ | - | ○ | - | - | - | - | - | - | - | - | ○ | - | ○ | - | - | - | ○ | ○ | ○ | - | ○ | - | ○ | ○ | ○ | ○ | ○ | ○ | ○ | ○ | ○ | ○ | ○ | ○ | ○ | ○ | ○ | ○ | ○ | ○ | ○ | ○ | - | - | ○ | ○ | - | ○ | ○ | ○ | ○ | ○ | ○ | ○ | ○ | ○ | - | - | - | ○ | ○ | ○ | ○ | ○ | ○ | - | ○ | - | - | ○ | ○ | ○ | - | ○ | - | ○ | ○ | ○ | ○ | ○ | ○ | ○ | ○ |  | _M0_00.BIN
| CE710-046 | 46 | 002E | 3A303-58UH0 | 3A3A3-58UH0 | 3A361-58U30_M0_00.BIN | 3A361-58U30 | 3A320-58U0 | C58U0 | EP3 | GEN | DAB無_輸出一般 | UK英語 | K | - | 〇 | - | km/h | S1 | - | - | ○ | EV | - | - | - | - | - | - | R | - | - | 2WD | 61 | EV | - | - | ○ | ○ | ○ | ○(3席) | - | ○ | ○ | - | - | 25℃ | - | ○ | ○ | ○ | ○ | ○ | ○ | ○ | - | - | - | - | ○ | ○ | ○ | ○ | - | ○ | - | - | - | - | - | - | - | - | ○ | - | ○ | - | - | - | ○ | ○ | ○ | - | ○ | - | ○ | ○ | ○ | ○ | ○ | ○ | ○ | ○ | ○ | ○ | ○ | ○ | ○ | ○ | ○ | ○ | ○ | ○ | ○ | ○ | - | - | ○ | ○ | - | ○ | ○ | ○ | ○ | ○ | ○ | ○ | ○ | ○ | - | - | - | ○ | ○ | ○ | ○ | ○ | ○ | - | ○ | - | - | ○ | ○ | ○ | - | ○ | - | ○ | ○ | ○ | ○ | ○ | ○ | ○ | ○ |  | _M0_00.BIN
| CE710-047 | 47 | 002F | 3A303-58UJ0 | 3A3A3-58UJ0 | 3A361-58U30_M0_00.BIN | 3A361-58U30 | 3A320-58U0 | C58U0 | EP3 | GEN | DAB無_輸出一般 | UK英語 | K | - | 〇 | - | km/h | S1 | - | - | ○ | EV | - | - | - | - | - | - | R | - | - | 4WD | 61 | EV | - | - | ○ | ○ | ○ | ○(3席) | - | ○ | ○ | - | - | 25℃ | - | ○ | ○ | ○ | ○ | ○ | ○ | ○ | - | - | - | - | ○ | ○ | ○ | ○ | - | ○ | - | - | - | - | - | - | - | - | ○ | - | ○ | - | - | - | ○ | ○ | ○ | - | ○ | - | ○ | ○ | ○ | ○ | ○ | ○ | ○ | ○ | ○ | ○ | ○ | ○ | ○ | ○ | ○ | ○ | ○ | ○ | ○ | ○ | - | - | ○ | ○ | - | ○ | ○ | ○ | ○ | ○ | ○ | ○ | ○ | ○ | - | - | - | ○ | ○ | ○ | ○ | ○ | ○ | - | - | ○ | - | ○ | ○ | ○ | - | ○ | - | ○ | ○ | ○ | ○ | ○ | ○ | ○ | ○ |  | _M0_00.BIN
| CE710-048 | 48 | 0030 | 3A303-58UK0 | 3A3A3-58UK0 | 3A361-58U30_M0_00.BIN | 3A361-58U30 | 3A320-58U0 | C58U0 | EP3 | GEN | DAB無_輸出一般 | UK英語 | G | - | 〇 | - | km/h | S1 | - | - | ○ | EV | [6 empty] | R |  |  | 2WD | 61 | EV | - | - | ○ | ○ | ○ | ○(3席) | - | ○ | ○ | - | - | 25℃ | - | ○ | ○ | ○ | ○ | ○ | ○ | ○ | - | - | - | - | ○ | ○ | ○ | ○ | - | ○ | - | - | - | - | - | - | - | - | ○ | - | ○ | - | - | - | ○ | ○ | ○ | - | ○ | - | ○ | ○ | ○ | ○ | ○ | ○ | ○ | ○ | ○ | ○ | ○ | ○ | ○ | ○ | ○ | ○ | ○ | ○ | ○ | ○ | - | - | ○ | ○ | - | ○ | ○ | ○ | ○ | ○ | ○ | ○ | ○ | ○ | - | - | - | ○ | ○ | ○ | ○ | ○ | ○ | - | ○ | - | - | ○ | ○ | ○ | - | ○ | - | ○ | ○ | ○ | ○ | ○ | ○ | ○ | ○ |  | _M0_00.BIN
| CE710-049 | 49 | 0031 | 3A303-58UL0 | 3A3A3-58UL0 | 3A361-58U30_M0_00.BIN | 3A361-58U30 | 3A320-58U0 | C58U0 | EP3 | GEN | DAB無_輸出一般 | UK英語 | O | - | 〇 | - | km/h | S1 | - | - | ○ | EV | [6 empty] | L |  |  | 2WD | 61 | EV | - | - | ○ | ○ | ○ | ○(3席) | - | ○ | ○ | - | - | 25℃ | - | ○ | ○ | ○ | ○ | ○ | ○ | ○ | - | - | - | - | ○ | ○ | ○ | ○ | - | ○ | - | - | - | - | - | - | - | - | ○ | - | ○ | - | - | - | ○ | ○ | ○ | - | ○ | - | ○ | ○ | ○ | ○ | ○ | ○ | ○ | ○ | ○ | ○ | ○ | ○ | ○ | ○ | ○ | ○ | ○ | ○ | ○ | ○ | - | - | ○ | ○ | - | ○ | ○ | ○ | ○ | ○ | ○ | ○ | ○ | ○ | - | - | - | ○ | ○ | ○ | ○ | ○ | ○ | - | ○ | - | - | ○ | ○ | ○ | - | ○ | - | ○ | ○ | ○ | ○ | ○ | ○ | ○ | ○ |  | _M0_00.BIN
OEM | CE710-301 | 301 | 012D | 3A330-58U00 | 3A3D0-58U00 | 3A361-58U10_M0_00.BIN | 3A361-58U10 | 3A320-58U0 | C58U0 | EP3 | EU | 欧州向け | UK英語 | C | - | - | ○ | km/h | S1 | - | - | ○ | EV | - | - | - | - | - | - | L | - | - | 2WD | 49 | EV | - | - | ○ | ○ | ○ | ○(3席) | - | ○ | ○ | ○ | kPa | 22℃ | - | ○ | ○ | ○ | ○ | ○ | ○ | ○ | - | ○ | ○ | - | ○ | ○ | ○ | ○ | ○ | ○ | ○ | ○ | - | - | - | - | - | - | - | ○ | ○ | - | - | ○ | ○ | ○ | ○ | ○ | ○ | ○ | ○ | ○ | ○ | ○ | ○ | ○ | ○ | ○ | ○ | ○ | ○ | ○ | ○ | ○ | ○ | ○ | ○ | ○ | ○ | ○ | ○ | ○ | ○ | ○ | - | ○ | ○ | ○ | ○ | ○ | ○ | ○ | ○ | ○ | ○ | ○ | ○ | ○ | ○ | ○ | ○ | ○ | ○ | - | ○ | - | - | ○ | ○ | ○ | - | ○ | ○ | ○ | ○ | ○ | ○ | ○ | ○ | ○ | ○ |  | _M0_00.BIN
| CE710-302 | 302 | 012E | 3A330-58U10 | 3A3D0-58U10 | 3A361-58U10_M0_00.BIN | 3A361-58U10 | 3A320-58U0 | C58U0 | EP3 | EU | 欧州向け | UK英語 | C | - | - | ○ | km/h | S1 | - | - | ○ | EV | - | - | - | - | - | - | L | - | - | 2WD | 61 | EV | - | - | ○ | ○ | ○ | ○(3席) | - | ○ | ○ | ○ | kPa | 22℃ | - | ○ | ○ | ○ | ○ | ○ | ○ | ○ | - | ○ | ○ | - | ○ | ○ | ○ | ○ | ○ | ○ | ○ | ○ | - | - | - | - | - | - | - | ○ | ○ | - | - | ○ | ○ | ○ | ○ | ○ | ○ | ○ | ○ | ○ | ○ | ○ | ○ | ○ | ○ | ○ | ○ | ○ | ○ | ○ | ○ | ○ | ○ | ○ | ○ | ○ | ○ | ○ | ○ | ○ | ○ | ○ | - | ○ | ○ | ○ | ○ | ○ | ○ | ○ | ○ | ○ | ○ | ○ | ○ | ○ | ○ | ○ | ○ | ○ | ○ | - | ○ | - | - | ○ | ○ | ○ | - | ○ | ○ | ○ | ○ | ○ | ○ | ○ | ○ | ○ | ○ |  | _M0_00.BIN
| CE710-303 | 303 | 012F | 3A330-58U20 | 3A3D0-58U20 | 3A361-58U10_M0_00.BIN | 3A361-58U10 | 3A320-58U0 | C58U0 | EP3 | EU | 欧州向け | UK英語 | C | - | - | ○ | km/h | S1 | - | - | ○ | EV | - | - | - | - | - | - | L | - | - | 4WD | 61 | EV | - | - | ○ | ○ | ○ | ○(3席) | - | ○ | ○ | ○ | kPa | 22℃ | - | ○ | ○ | ○ | ○ | ○ | ○ | ○ | - | ○ | ○ | - | ○ | ○ | ○ | ○ | ○ | ○ | ○ | ○ | - | - | - | - | - | - | - | ○ | ○ | - | - | ○ | ○ | ○ | ○ | ○ | ○ | ○ | ○ | ○ | ○ | ○ | ○ | ○ | ○ | ○ | ○ | ○ | ○ | ○ | ○ | ○ | ○ | ○ | ○ | ○ | ○ | ○ | ○ | ○ | ○ | ○ | - | ○ | ○ | ○ | ○ | ○ | ○ | ○ | ○ | ○ | ○ | ○ | ○ | ○ | ○ | ○ | ○ | ○ | ○ | - | - | ○ | - | ○ | ○ | ○ | - | ○ | ○ | ○ | ○ | ○ | ○ | ○ | ○ | ○ | ○ |  | _M0_00.BIN
| CE710-304 | 304 | 0130 | 3A330-58U30 | 3A3D0-58U30 | 3A361-58U10_M0_00.BIN | 3A361-58U10 | 3A320-58U0 | C58U0 | EP3 | EU | 欧州向け | UK英語 | C | 〇 | - | ○ | km/h | S1 | - | - | ○ | EV | - | - | - | - | - | - | L | - | - | 2WD | 61 | EV | - | - | ○ | ○ | ○ | ○(3席) | - | ○ | ○ | ○ | kPa | 22℃ | - | ○ | ○ | ○ | ○ | ○ | ○ | ○ | - | ○ | ○ | - | ○ | ○ | ○ | ○ | ○ | ○ | ○ | ○ | - | - | - | - | - | - | - | ○ | ○ | - | - | ○ | ○ | ○ | ○ | ○ | ○ | ○ | ○ | ○ | ○ | ○ | ○ | ○ | ○ | ○ | ○ | ○ | ○ | ○ | ○ | ○ | ○ | ○ | ○ | ○ | ○ | ○ | ○ | ○ | ○ | ○ | - | ○ | ○ | ○ | ○ | ○ | ○ | ○ | ○ | ○ | ○ | ○ | ○ | ○ | ○ | ○ | ○ | ○ | ○ | - | ○ | - | - | ○ | ○ | ○ | - | ○ | ○ | ○ | ○ | ○ | ○ | ○ | ○ | ○ | ○ |  | _M0_00.BIN
| CE710-305 | 305 | 0131 | 3A330-58U40 | 3A3D0-58U40 | 3A361-58U10_M0_00.BIN | 3A361-58U10 | 3A320-58U0 | C58U0 | EP3 | EU | 欧州向け | UK英語 | C | 〇 | - | ○ | km/h | S1 | - | - | ○ | EV | - | - | - | - | - | - | L | - | - | 4WD | 61 | EV | - | - | ○ | ○ | ○ | ○(3席) | - | ○ | ○ | ○ | kPa | 22℃ | - | ○ | ○ | ○ | ○ | ○ | ○ | ○ | - | ○ | ○ | - | ○ | ○ | ○ | ○ | ○ | ○ | ○ | ○ | - | - | - | - | - | - | - | ○ | ○ | - | - | ○ | ○ | ○ | ○ | ○ | ○ | ○ | ○ | ○ | ○ | ○ | ○ | ○ | ○ | ○ | ○ | ○ | ○ | ○ | ○ | ○ | ○ | ○ | ○ | ○ | ○ | ○ | ○ | ○ | ○ | ○ | - | ○ | ○ | ○ | ○ | ○ | ○ | ○ | ○ | ○ | ○ | ○ | ○ | ○ | ○ | ○ | ○ | ○ | ○ | - | - | ○ | - | ○ | ○ | ○ | - | ○ | ○ | ○ | ○ | ○ | ○ | ○ | ○ | ○ | ○ |  | _M0_00.BIN
| CE710-306 | 306 | 0132 | 3A330-58U50 | 3A3D0-58U50 | 3A361-58U10_M0_00.BIN | 3A361-58U10 | 3A320-58U0 | C58U0 | EP3 | EU | 欧州向け | UK英語 | C | - | - | ○ | km/h | S1 | - | - | ○ | EV | - | - | - | - | - | - | L | - | - | 2WD | 49 | EV | - | - | ○ | ○ | ○ | ○(3席) | - | ○ | ○ | ○ | kPa | 22℃ | - | ○ | ○ | ○ | ○ | ○ | ○ | ○ | - | ○ | ○ | - | ○ | ○ | ○ | ○ | ○ | ○ | ○ | ○ | - | - | - | - | - | - | - | ○ | ○ | - | - | ○ | ○ | ○ | ○ | ○ | ○ | ○ | ○ | ○ | ○ | ○ | ○ | ○ | ○ | ○ | ○ | ○ | ○ | ○ | ○ | ○ | ○ | ○ | ○ | ○ | ○ | ○ | ○ | ○ | ○ | ○ | - | ○ | ○ | ○ | ○ | ○ | ○ | ○ | ○ | ○ | ○ | ○ | ○ | ○ | ○ | ○ | ○ | ○ | ○ | - | ○ | - | - | ○ | ○ | ○ | - | ○ | ○ | ○ | ○ | ○ | ○ | ○ | ○ | ○ | ○ |  | _M0_00.BIN
| CE710-307 | 307 | 0133 | 3A330-58U60 | 3A3D0-58U60 | 3A361-58U10_M0_00.BIN | 3A361-58U10 | 3A320-58U0 | C58U0 | EP3 | EU | 欧州向け | UK英語 | C | - | - | ○ | km/h | S1 | - | - | ○ | EV | - | - | - | - | - | - | L | - | - | 2WD | 61 | EV | - | - | ○ | ○ | ○ | ○(3席) | - | ○ | ○ | ○ | kPa | 22℃ | - | ○ | ○ | ○ | ○ | ○ | ○ | ○ | - | ○ | ○ | - | ○ | ○ | ○ | ○ | ○ | ○ | ○ | ○ | - | - | - | - | - | - | - | ○ | ○ | - | - | ○ | ○ | ○ | ○ | ○ | ○ | ○ | ○ | ○ | ○ | ○ | ○ | ○ | ○ | ○ | ○ | ○ | ○ | ○ | ○ | ○ | ○ | ○ | ○ | ○ | ○ | ○ | ○ | ○ | ○ | ○ | - | ○ | ○ | ○ | ○ | ○ | ○ | ○ | ○ | ○ | ○ | ○ | ○ | ○ | ○ | ○ | ○ | ○ | ○ | - | ○ | - | - | ○ | ○ | ○ | - | ○ | ○ | ○ | ○ | ○ | ○ | ○ | ○ | ○ | ○ |  | _M0_00.BIN
| CE710-308 | 308 | 0134 | 3A330-58U70 | 3A3D0-58U70 | 3A361-58U10_M0_00.BIN | 3A361-58U10 | 3A320-58U0 | C58U0 | EP3 | EU | 欧州向け | UK英語 | C | - | - | ○ | km/h | S1 | - | - | ○ | EV | - | - | - | - | - | - | L | - | - | 4WD | 61 | EV | - | - | ○ | ○ | ○ | ○(3席) | - | ○ | ○ | ○ | kPa | 22℃ | - | ○ | ○ | ○ | ○ | ○ | ○ | ○ | - | ○ | ○ | - | ○ | ○ | ○ | ○ | ○ | ○ | ○ | ○ | - | - | - | - | - | - | - | ○ | ○ | - | - | ○ | ○ | ○ | ○ | ○ | ○ | ○ | ○ | ○ | ○ | ○ | ○ | ○ | ○ | ○ | ○ | ○ | ○ | ○ | ○ | ○ | ○ | ○ | ○ | ○ | ○ | ○ | ○ | ○ | ○ | ○ | - | ○ | ○ | ○ | ○ | ○ | ○ | ○ | ○ | ○ | ○ | ○ | ○ | ○ | ○ | ○ | ○ | ○ | ○ | - | - | ○ | - | ○ | ○ | ○ | - | ○ | ○ | ○ | ○ | ○ | ○ | ○ | ○ | ○ | ○ |  | _M0_00.BIN
| CE710-309 | 309 | 0135 | 3A330-58U80 | 3A3D0-58U80 | 3A361-58U10_M0_00.BIN | 3A361-58U10 | 3A320-58U0 | C58U0 | EP3 | EU | 欧州向け | UK英語 | C | 〇 | - | ○ | km/h | S1 | - | - | ○ | EV | - | - | - | - | - | - | L | - | - | 2WD | 61 | EV | - | - | ○ | ○ | ○ | ○(3席) | - | ○ | ○ | ○ | kPa | 22℃ | - | ○ | ○ | ○ | ○ | ○ | ○ | ○ | - | ○ | ○ | - | ○ | ○ | ○ | ○ | ○ | ○ | ○ | ○ | - | - | - | - | - | - | - | ○ | ○ | - | - | ○ | ○ | ○ | ○ | ○ | ○ | ○ | ○ | ○ | ○ | ○ | ○ | ○ | ○ | ○ | ○ | ○ | ○ | ○ | ○ | ○ | ○ | ○ | ○ | ○ | ○ | ○ | ○ | ○ | ○ | ○ | - | ○ | ○ | ○ | ○ | ○ | ○ | ○ | ○ | ○ | ○ | ○ | ○ | ○ | ○ | ○ | ○ | ○ | ○ | - | ○ | - | - | ○ | ○ | ○ | - | ○ | ○ | ○ | ○ | ○ | ○ | ○ | ○ | ○ | ○ |  | _M0_00.BIN
| CE710-310 | 310 | 0136 | 3A330-58U90 | 3A3D0-58U90 | 3A361-58U10_M0_00.BIN | 3A361-58U10 | 3A320-58U0 | C58U0 | EP3 | EU | 欧州向け | UK英語 | C | 〇 | - | ○ | km/h | S1 | - | - | ○ | EV | - | - | - | - | - | - | L | - | - | 4WD | 61 | EV | - | - | ○ | ○ | ○ | ○(3席) | - | ○ | ○ | ○ | kPa | 22℃ | - | ○ | ○ | ○ | ○ | ○ | ○ | ○ | - | ○ | ○ | - | ○ | ○ | ○ | ○ | ○ | ○ | ○ | ○ | - | - | - | - | - | - | - | ○ | ○ | - | - | ○ | ○ | ○ | ○ | ○ | ○ | ○ | ○ | ○ | ○ | ○ | ○ | ○ | ○ | ○ | ○ | ○ | ○ | ○ | ○ | ○ | ○ | ○ | ○ | ○ | ○ | ○ | ○ | ○ | ○ | ○ | - | ○ | ○ | ○ | ○ | ○ | ○ | ○ | ○ | ○ | ○ | ○ | ○ | ○ | ○ | ○ | ○ | ○ | ○ | - | - | ○ | - | ○ | ○ | ○ | - | ○ | ○ | ○ | ○ | ○ | ○ | ○ | ○ | ○ | ○ |  | _M0_00.BIN
| CE710-311 | 311 | 0137 | 3A330-58UA0 | 3A3D0-58UA0 | 3A361-58U10_M0_00.BIN | 3A361-58U10 | 3A320-58U0 | C58U0 | EP3 | UK | 欧州向け | UK英語 | C | - | - | ○ | MPH | S1 | - | - | ○ | EV | - | - | - | - | - | - | R | - | - | 2WD | 49 | EV | - | - | ○ | ○ | ○ | ○(3席) | - | ○ | ○ | ○ | psi | 22℃ | - | ○ | ○ | ○ | ○ | ○ | ○ | ○ | - | ○ | ○ | - | ○ | ○ | ○ | ○ | ○ | ○ | ○ | ○ | - | - | - | - | - | - | - | ○ | ○ | - | - | ○ | ○ | ○ | ○ | ○ | ○ | ○ | ○ | ○ | ○ | ○ | ○ | ○ | ○ | ○ | ○ | ○ | ○ | ○ | ○ | ○ | ○ | ○ | ○ | ○ | ○ | ○ | ○ | ○ | ○ | ○ | - | ○ | ○ | ○ | ○ | ○ | ○ | ○ | ○ | ○ | ○ | ○ | ○ | ○ | ○ | ○ | ○ | ○ | ○ | - | ○ | - | - | ○ | ○ | ○ | - | ○ | ○ | ○ | ○ | ○ | ○ | ○ | ○ | ○ | ○ |  | _M0_00.BIN
| CE710-312 | 312 | 0138 | 3A330-58UB0 | 3A3D0-58UB0 | 3A361-58U10_M0_00.BIN | 3A361-58U10 | 3A320-58U0 | C58U0 | EP3 | UK | 欧州向け | UK英語 | C | - | - | ○ | MPH | S1 | - | - | ○ | EV | - | - | - | - | - | - | R | - | - | 2WD | 61 | EV | - | - | ○ | ○ | ○ | ○(3席) | - | ○ | ○ | ○ | psi | 22℃ | - | ○ | ○ | ○ | ○ | ○ | ○ | ○ | - | ○ | ○ | - | ○ | ○ | ○ | ○ | ○ | ○ | ○ | ○ | - | - | - | - | - | - | - | ○ | ○ | - | - | ○ | ○ | ○ | ○ | ○ | ○ | ○ | ○ | ○ | ○ | ○ | ○ | ○ | ○ | ○ | ○ | ○ | ○ | ○ | ○ | ○ | ○ | ○ | ○ | ○ | ○ | ○ | ○ | ○ | ○ | ○ | - | ○ | ○ | ○ | ○ | ○ | ○ | ○ | ○ | ○ | ○ | ○ | ○ | ○ | ○ | ○ | ○ | ○ | ○ | - | ○ | - | - | ○ | ○ | ○ | - | ○ | ○ | ○ | ○ | ○ | ○ | ○ | ○ | ○ | ○ |  | _M0_00.BIN
| CE710-313 | 313 | 0139 | 3A330-58UC0 | 3A3D0-58UC0 | 3A361-58U10_M0_00.BIN | 3A361-58U10 | 3A320-58U0 | C58U0 | EP3 | UK | 欧州向け | UK英語 | C | - | - | ○ | MPH | S1 | - | - | ○ | EV | - | - | - | - | - | - | R | - | - | 4WD | 61 | EV | - | - | ○ | ○ | ○ | ○(3席) | - | ○ | ○ | ○ | psi | 22℃ | - | ○ | ○ | ○ | ○ | ○ | ○ | ○ | - | ○ | ○ | - | ○ | ○ | ○ | ○ | ○ | ○ | ○ | ○ | - | - | - | - | - | - | - | ○ | ○ | - | - | ○ | ○ | ○ | ○ | ○ | ○ | ○ | ○ | ○ | ○ | ○ | ○ | ○ | ○ | ○ | ○ | ○ | ○ | ○ | ○ | ○ | ○ | ○ | ○ | ○ | ○ | ○ | ○ | ○ | ○ | ○ | - | ○ | ○ | ○ | ○ | ○ | ○ | ○ | ○ | ○ | ○ | ○ | ○ | ○ | ○ | ○ | ○ | ○ | ○ | - | - | ○ | - | ○ | ○ | ○ | - | ○ | ○ | ○ | ○ | ○ | ○ | ○ | ○ | ○ | ○ |  | _M0_00.BIN
| CE710-314 | 314 | 013A | 3A330-58UD0 | 3A3D0-58UD0 | 3A361-58U10_M0_00.BIN | 3A361-58U10 | 3A320-58U0 | C58U0 | EP3 | UK | 欧州向け | UK英語 | C | ○ | - | ○ | MPH | S1 | - | - | ○ | EV | - | - | - | - | - | - | R | - | - | 2WD | 61 | EV | - | - | ○ | ○ | ○ | ○(3席) | - | ○ | ○ | ○ | psi | 22℃ | - | ○ | ○ | ○ | ○ | ○ | ○ | ○ | - | ○ | ○ | - | ○ | ○ | ○ | ○ | ○ | ○ | ○ | ○ | - | - | - | - | - | - | - | ○ | ○ | - | - | ○ | ○ | ○ | ○ | ○ | ○ | ○ | ○ | ○ | ○ | ○ | ○ | ○ | ○ | ○ | ○ | ○ | ○ | ○ | ○ | ○ | ○ | ○ | ○ | ○ | ○ | ○ | ○ | ○ | ○ | ○ | - | ○ | ○ | ○ | ○ | ○ | ○ | ○ | ○ | ○ | ○ | ○ | ○ | ○ | ○ | ○ | ○ | ○ | ○ | - | ○ | - | - | ○ | ○ | ○ | - | ○ | ○ | ○ | ○ | ○ | ○ | ○ | ○ | ○ | ○ |  | _M0_00.BIN
| CE710-315 | 315 | 013B | 3A330-58UE0 | 3A3D0-58UE0 | 3A361-58U10_M0_00.BIN | 3A361-58U10 | 3A320-58U0 | C58U0 | EP3 | UK | 欧州向け | UK英語 | C | 〇 | - | ○ | MPH | S1 | - | - | ○ | EV | - | - | - | - | - | - | R | - | - | 4WD | 61 | EV | - | - | ○ | ○ | ○ | ○(3席) | - | ○ | ○ | ○ | psi | 22℃ | - | ○ | ○ | ○ | ○ | ○ | ○ | ○ | - | ○ | ○ | - | ○ | ○ | ○ | ○ | ○ | ○ | ○ | ○ | - | - | - | - | - | - | - | ○ | ○ | - | - | ○ | ○ | ○ | ○ | ○ | ○ | ○ | ○ | ○ | ○ | ○ | ○ | ○ | ○ | ○ | ○ | ○ | ○ | ○ | ○ | ○ | ○ | ○ | ○ | ○ | ○ | ○ | ○ | ○ | ○ | ○ | - | ○ | ○ | ○ | ○ | ○ | ○ | ○ | ○ | ○ | ○ | ○ | ○ | ○ | ○ | ○ | ○ | ○ | ○ | - | - | ○ | - | ○ | ○ | ○ | - | ○ | ○ | ○ | ○ | ○ | ○ | ○ | ○ | ○ | ○ |  | _M0_00.BIN
| CE710-316 | 316 | 013C | 3A330-58UF0 | 3A3D0-58UF0 | 3A361-58U10_M0_00.BIN | 3A361-58U10 | 3A320-58U0 | C58U0 | EP3 | UK | 欧州向け | UK英語 | C | - | - | ○ | km/h | S1 | - | - | ○ | EV | - | - | - | - | - | - | R | - | - | 2WD | 49 | EV | - | - | ○ | ○ | ○ | ○(3席) | - | ○ | ○ | ○ | psi | 22℃ | - | ○ | ○ | ○ | ○ | ○ | ○ | ○ | - | ○ | ○ | - | ○ | ○ | ○ | ○ | ○ | ○ | ○ | ○ | - | - | - | - | - | - | - | ○ | ○ | - | - | ○ | ○ | ○ | ○ | ○ | ○ | ○ | ○ | ○ | ○ | ○ | ○ | ○ | ○ | ○ | ○ | ○ | ○ | ○ | ○ | ○ | ○ | ○ | ○ | ○ | ○ | ○ | ○ | ○ | ○ | ○ | - | ○ | ○ | ○ | ○ | ○ | ○ | ○ | ○ | ○ | ○ | ○ | ○ | ○ | ○ | ○ | ○ | ○ | ○ | - | ○ | - | - | ○ | ○ | ○ | - | ○ | ○ | ○ | ○ | ○ | ○ | ○ | ○ | ○ | ○ |  | _M0_00.BIN
| CE710-317 | 317 | 013D | 3A330-58UG0 | 3A3D0-58UG0 | 3A361-58U10_M0_00.BIN | 3A361-58U10 | 3A320-58U0 | C58U0 | EP3 | UK | 欧州向け | UK英語 | C | - | - | ○ | km/h | S1 | - | - | ○ | EV | - | - | - | - | - | - | R | - | - | 2WD | 61 | EV | - | - | ○ | ○ | ○ | ○(3席) | - | ○ | ○ | ○ | psi | 22℃ | - | ○ | ○ | ○ | ○ | ○ | ○ | ○ | - | ○ | ○ | - | ○ | ○ | ○ | ○ | ○ | ○ | ○ | ○ | - | - | - | - | - | - | - | ○ | ○ | - | - | ○ | ○ | ○ | ○ | ○ | ○ | ○ | ○ | ○ | ○ | ○ | ○ | ○ | ○ | ○ | ○ | ○ | ○ | ○ | ○ | ○ | ○ | ○ | ○ | ○ | ○ | ○ | ○ | ○ | ○ | ○ | - | ○ | ○ | ○ | ○ | ○ | ○ | ○ | ○ | ○ | ○ | ○ | ○ | ○ | ○ | ○ | ○ | ○ | ○ | - | ○ | - | - | ○ | ○ | ○ | - | ○ | ○ | ○ | ○ | ○ | ○ | ○ | ○ | ○ | ○ |  | _M0_00.BIN
| CE710-318 | 318 | 013E | 3A330-58UH0 | 3A3D0-58UH0 | 3A361-58U10_M0_00.BIN | 3A361-58U10 | 3A320-58U0 | C58U0 | EP3 | UK | 欧州向け | UK英語 | C | - | - | ○ | km/h | S1 | - | - | ○ | EV | - | - | - | - | - | - | R | - | - | 4WD | 61 | EV | - | - | ○ | ○ | ○ | ○(3席) | - | ○ | ○ | ○ | psi | 22℃ | - | ○ | ○ | ○ | ○ | ○ | ○ | ○ | - | ○ | ○ | - | ○ | ○ | ○ | ○ | ○ | ○ | ○ | ○ | - | - | - | - | - | - | - | ○ | ○ | - | - | ○ | ○ | ○ | ○ | ○ | ○ | ○ | ○ | ○ | ○ | ○ | ○ | ○ | ○ | ○ | ○ | ○ | ○ | ○ | ○ | ○ | ○ | ○ | ○ | ○ | ○ | ○ | ○ | ○ | ○ | ○ | - | ○ | ○ | ○ | ○ | ○ | ○ | ○ | ○ | ○ | ○ | ○ | ○ | ○ | ○ | ○ | ○ | ○ | ○ | - | - | ○ | - | ○ | ○ | ○ | - | ○ | ○ | ○ | ○ | ○ | ○ | ○ | ○ | ○ | ○ |  | _M0_00.BIN
| CE710-319 | 319 | 013F | 3A330-58UJ0 | 3A3D0-58UJ0 | 3A361-58U10_M0_00.BIN | 3A361-58U10 | 3A320-58U0 | C58U0 | EP3 | UK | 欧州向け | UK英語 | C | 〇 | - | ○ | km/h | S1 | - | - | ○ | EV | - | - | - | - | - | - | R | - | - | 2WD | 61 | EV | - | - | ○ | ○ | ○ | ○(3席) | - | ○ | ○ | ○ | psi | 22℃ | - | 〇 | 〇 | 〇 | ○ | ○ | 〇 | 〇 | - | 〇 | ○ | - | ○ | ○ | ○ | ○ | ○ | ○ | 〇 | ○ | - | - | - | - | - | - | - | ○ | ○ | - | - | ○ | ○ | ○ | ○ | ○ | ○ | ○ | ○ | ○ | ○ | ○ | ○ | ○ | ○ | ○ | ○ | ○ | ○ | ○ | ○ | ○ | ○ | ○ | ○ | ○ | ○ | ○ | ○ | ○ | ○ | ○ | - | ○ | ○ | ○ | ○ | ○ | ○ | ○ | ○ | ○ | ○ | ○ | ○ | ○ | ○ | ○ | ○ | ○ | ○ | - | ○ | - | - | ○ | ○ | ○ | - | ○ | ○ | ○ | ○ | ○ | ○ | ○ | ○ | ○ | ○ |  | _M0_00.BIN
| CE710-320 | 320 | 0140 | 3A330-58UK0 | 3A3D0-58UK0 | 3A361-58U10_M0_00.BIN | 3A361-58U10 | 3A320-58U0 | C58U0 | EP3 | UK | 欧州向け | UK英語 | C | ○ | - | ○ | km/h | S1 | - | - | ○ | EV | - | - | - | - | - | - | R | - | - | 4WD | 61 | EV | - | - | ○ | ○ | ○ | ○(3席) | - | ○ | ○ | ○ | psi | 22℃ | - | ○ | ○ | ○ | ○ | ○ | ○ | ○ | - | 〇 | ○ | - | ○ | ○ | ○ | ○ | ○ | ○ | 〇 | ○ | - | - | - | - | - | - | - | ○ | ○ | - | - | ○ | ○ | ○ | ○ | ○ | ○ | ○ | ○ | ○ | ○ | ○ | ○ | ○ | ○ | ○ | ○ | ○ | ○ | ○ | ○ | ○ | ○ | ○ | ○ | ○ | ○ | ○ | ○ | ○ | ○ | ○ | - | ○ | ○ | ○ | ○ | ○ | ○ | ○ | ○ | ○ | ○ | ○ | ○ | ○ | ○ | ○ | ○ | ○ | ○ | - | - | ○ | - | ○ | ○ | ○ | - | ○ | ○ | ○ | ○ | ○ | ○ | ○ | ○ | ○ | ○ |  | _M0_00.BIN
| CE710-321 | 321 | 0141 | 3A330-58UL0 | 3A3D0-58UL0 | 3A361-58U20_M0_00.BIN | 3A361-58U20 | 3A320-58U0 | C58U0 | EP3 | IND | インド向け | インド英語 | E | - | - | - | km/h | S1 | - | - | ○ | EV | - | - | - | - | - | - | R | - | - | 2WD | 49 | EV | - | - | ○ | ○ | ○ | ○(3席) | - | ○ | ○ | ○ | kPa | 25℃ | - | - | - | - | ○ | - | - | - | - | - | - | - | ○ | ○ | ○ | ○ | - | ○ | 〇 | ○ | ○ | - | ○ | - | - | - | - | ○ | ○ | - | - | ○ | ○ | - | ○ | - | ○ | - | ○ | ○ | ○ | ○ | ○ | ○ | ○ | ○ | ○ | ○ | ○ | ○ | ○ | ○ | ○ | ○ | ○ | ○ | ○ | ○ | ○ | - | - | - | - | - | - | - | - | ○ | ○ | ○ | ○ | ○ | - | - | - | ○ | ○ | ○ | ○ | ○ | ○ | - | ○ | - | - | ○ | ○ | ○ | - | ○ | - | ○ | ○ | ○ | ○ | ○ | ○ | ○ | ○ |  | _M0_00.BIN
| CE710-322 | 322 | 0142 | 3A330-58UM0 | 3A3D0-58UM0 | 3A361-58U20_M0_00.BIN | 3A361-58U20 | 3A320-58U0 | C58U0 | EP3 | IND | インド向け | インド英語 | E | - | - | - | km/h | S1 | - | - | ○ | EV | - | - | - | - | - | - | R | - | - | 2WD | 61 | EV | - | - | ○ | ○ | ○ | ○(3席) | - | ○ | ○ | ○ | kPa | 25℃ | - | - | - | - | ○ | - | - | - | - | - | - | - | ○ | ○ | ○ | ○ | - | ○ | 〇 | ○ | ○ | - | ○ | - | - | - | - | ○ | ○ | - | - | ○ | ○ | - | ○ | - | ○ | - | ○ | ○ | ○ | ○ | ○ | ○ | ○ | ○ | ○ | ○ | ○ | ○ | ○ | ○ | ○ | ○ | ○ | ○ | ○ | ○ | ○ | - | - | - | - | - | - | - | - | ○ | ○ | ○ | ○ | ○ | - | - | - | ○ | ○ | ○ | ○ | ○ | ○ | - | ○ | - | - | ○ | ○ | ○ | - | ○ | - | ○ | ○ | ○ | ○ | ○ | ○ | ○ | ○ |  | _M0_00.BIN
| CE710-323 | 323 | 0143 | 3A330-58UN0 | 3A3D0-58UN0 | 3A361-58U20_M0_00.BIN | 3A361-58U20 | 3A320-58U0 | C58U0 | EP3 | IND | インド向け | インド英語 | E | 〇 | - | - | km/h | S1 | - | - | ○ | EV | - | - | - | - | - | - | R | - | - | 2WD | 61 | EV | - | - | ○ | ○ | ○ | ○(3席) | - | ○ | ○ | ○ | kPa | 25℃ | - | ○ | ○ | ○ | ○ | ○ | ○ | ○ | - | - | - | - | ○ | ○ | ○ | ○ | - | ○ | 〇 | ○ | ○ | - | ○ | - | - | - | - | ○ | ○ | - | - | ○ | ○ | ○ | ○ | - | ○ | - | ○ | ○ | ○ | ○ | ○ | ○ | ○ | ○ | ○ | ○ | ○ | ○ | ○ | ○ | ○ | ○ | ○ | ○ | ○ | ○ | ○ | - | ○ | ○ | - | ○ | ○ | ○ | ○ | ○ | ○ | ○ | ○ | ○ | - | - | - | ○ | ○ | ○ | ○ | ○ | ○ | - | ○ | - | - | ○ | ○ | ○ | - | ○ | - | ○ | ○ | ○ | ○ | ○ | ○ | ○ | ○ |  | _M0_00.BIN
| CE710-324 | 324 | 0144 | 3A330-58UP0 | 3A3D0-58UP0 | 3A361-58U40_M0_00.BIN | 3A361-58U40 | 3A320-58U0 | C58U0 | EP3 | GEN | DAB有_輸出一般 | 豪英語 | I | - | - | - | km/h | S1 | - | - | ○ | EV | - | - | - | - | - | - | R | - | - | 2WD | 49 | EV | - | - | ○ | ○ | ○ | ○(3席) | - | ○ | ○ | - | - | 25℃ | - | ○ | ○ | ○ | ○ | ○ | ○ | ○ | - | - | ○ | - | ○ | ○ | ○ | ○ | - | ○ | - | - | - | - | - | - | - | - | - | ○ | ○ | - | - | - | ○ | ○ | ○ | - | ○ | ○ | ○ | ○ | ○ | ○ | ○ | ○ | ○ | ○ | ○ | ○ | ○ | ○ | ○ | ○ | ○ | ○ | ○ | ○ | ○ | ○ | - | - | ○ | ○ | - | ○ | ○ | ○ | ○ | ○ | ○ | ○ | ○ | ○ | - | - | - | ○ | ○ | ○ | ○ | ○ | ○ | - | ○ | - | - | ○ | ○ | ○ | - | ○ | ○ | ○ | ○ | ○ | ○ | ○ | ○ | ○ | ○ |  | _M0_00.BIN
| CE710-325 | 325 | 0145 | 3A330-58UQ0 | 3A3D0-58UQ0 | 3A361-58U40_M0_00.BIN | 3A361-58U40 | 3A320-58U0 | C58U0 | EP3 | GEN | DAB有_輸出一般 | 豪英語 | I | ○ | - | - | km/h | S1 | - | - | ○ | EV | - | - | - | - | - | - | R | - | - | 2WD | 61 | EV | - | - | ○ | ○ | ○ | ○(3席) | - | ○ | ○ | - | - | 25℃ | - | ○ | ○ | ○ | ○ | ○ | ○ | ○ | - | - | ○ | - | ○ | ○ | ○ | ○ | - | ○ | - | - | - | - | - | - | - | - | - | ○ | ○ | - | - | - | ○ | ○ | ○ | - | ○ | ○ | ○ | ○ | ○ | ○ | ○ | ○ | ○ | ○ | ○ | ○ | ○ | ○ | ○ | ○ | ○ | ○ | ○ | ○ | ○ | ○ | - | - | ○ | ○ | - | ○ | ○ | ○ | ○ | ○ | ○ | ○ | ○ | ○ | - | - | - | ○ | ○ | ○ | ○ | ○ | ○ | - | ○ | - | - | ○ | ○ | ○ | - | ○ | ○ | ○ | ○ | ○ | ○ | ○ | ○ | ○ | ○ |  | _M0_00.BIN
| CE710-326 | 326 | 0146 | 3A330-58UR0 | 3A3D0-58UR0 | 3A361-58U40_M0_00.BIN | 3A361-58U40 | 3A320-58U0 | C58U0 | EP3 | GEN | DAB有_輸出一般 | 豪英語 | I | ○ | - | - | km/h | S1 | - | - | ○ | EV | - | - | - | - | - | - | R | - | - | 4WD | 61 | EV | - | - | ○ | ○ | ○ | ○(3席) | - | ○ | ○ | - | - | 25℃ | - | ○ | ○ | ○ | ○ | ○ | ○ | ○ | - | - | ○ | - | ○ | ○ | ○ | ○ | - | ○ | - | - | - | - | - | - | - | - | - | ○ | ○ | - | - | - | ○ | ○ | ○ | - | ○ | ○ | ○ | ○ | ○ | ○ | ○ | ○ | ○ | ○ | ○ | ○ | ○ | ○ | ○ | ○ | ○ | ○ | ○ | ○ | ○ | ○ | - | - | ○ | ○ | - | ○ | ○ | ○ | ○ | ○ | ○ | ○ | ○ | ○ | - | - | - | ○ | ○ | ○ | ○ | ○ | ○ | - | - | ○ | - | ○ | ○ | ○ | - | ○ | ○ | ○ | ○ | ○ | ○ | ○ | ○ | ○ | ○ |  | _M0_00.BIN
| CE710-327 | 327 | 0147 | 3A330-58US0 | 3A3D0-58US0 | 3A361-58U30_M0_00.BIN | 3A361-58U30 | 3A320-58U0 | C58U0 | EP3 | GEN | DAB無_輸出一般 | UK英語 | L | ○ | - | - | km/h | S1 | - | - | ○ | EV | - | - | - | - | - | - | L | - | - | 2WD | 61 | EV | - | - | ○ | ○ | ○ | ○(3席) | - | ○ | ○ | ○ | kPa | 25℃ | - | ○ | ○ | ○ | ○ | ○ | ○ | ○ | - | - | ○ | - | ○ | ○ | ○ | ○ | - | ○ | - | - | - | - | - | - | - | - | - | ○ | ○ | - | - | - | ○ | ○ | ○ | - | ○ | ○ | ○ | ○ | ○ | ○ | ○ | ○ | ○ | ○ | ○ | ○ | ○ | ○ | ○ | ○ | ○ | ○ | ○ | ○ | ○ | ○ | ○ | - | ○ | ○ | - | ○ | ○ | ○ | ○ | ○ | ○ | ○ | ○ | ○ | - | - | - | ○ | ○ | ○ | ○ | ○ | ○ | - | ○ | - | - | ○ | ○ | ○ | - | ○ | ○ | ○ | ○ | ○ | ○ | ○ | ○ | ○ | ○ |  | _M0_00.BIN
| CE710-328 | 328 | 0148 | 3A330-58UU0 | 3A3D0-58UU0 | 3A361-58U30_M0_00.BIN | 3A361-58U30 | 3A320-58U0 | C58U0 | EP3 | GEN | DAB無_輸出一般 | UK英語 | L | 〇 | - | - | km/h | S1 | - | - | ○ | EV | - | - | - | - | - | - | L | - | - | 4WD | 61 | EV | - | - | ○ | ○ | ○ | ○(3席) | - | ○ | ○ | ○ | kPa | 25℃ | - | ○ | ○ | ○ | ○ | ○ | ○ | ○ | - | - | ○ | - | ○ | ○ | ○ | ○ | - | ○ | - | - | - | - | - | - | - | - | - | ○ | ○ | - | - | - | ○ | ○ | ○ | - | ○ | ○ | ○ | ○ | ○ | ○ | ○ | ○ | ○ | ○ | ○ | ○ | ○ | ○ | ○ | ○ | ○ | ○ | ○ | ○ | ○ | ○ | ○ | - | ○ | ○ | - | ○ | ○ | ○ | ○ | ○ | ○ | ○ | ○ | ○ | - | - | - | ○ | ○ | ○ | ○ | ○ | ○ | - | - | ○ | - | ○ | ○ | ○ | - | ○ | ○ | ○ | ○ | ○ | ○ | ○ | ○ | ○ | ○ |  | _M0_00.BIN
| CE710-329 | 329 | 0149 | 3A333-58U00 | 3A3D3-58U00 | 3A361-58U30_M0_00.BIN | 3A361-58U30 | 3A320-58U0 | C58U0 | EP3 | GEN | DAB無_輸出一般 | UK英語 | B | - | - | - | km/h | S1 | - | - | ○ | EV | - | - | - | - | - | - | R | - | - | 2WD | 49 | EV | - | - | ○ | ○ | ○ | ○(3席) | - | ○ | ○ | - | - | 25℃ | - | ○ | ○ | ○ | ○ | ○ | ○ | ○ | - | - | - | - | ○ | ○ | ○ | ○ | - | ○ | - | - | - | - | - | - | - | - | - | ○ | ○ | - | - | - | ○ | ○ | ○ | - | ○ | - | ○ | ○ | ○ | ○ | ○ | ○ | ○ | ○ | ○ | ○ | ○ | ○ | ○ | ○ | ○ | ○ | ○ | ○ | ○ | ○ | - | - | ○ | ○ | - | ○ | ○ | ○ | ○ | ○ | ○ | ○ | ○ | ○ | - | - | - | ○ | ○ | ○ | ○ | ○ | ○ | - | ○ | - | - | ○ | ○ | ○ | - | ○ | - | ○ | ○ | ○ | ○ | ○ | ○ | ○ | ○ |  | _M0_00.BIN
| CE710-330 | 330 | 014A | 3A333-58U10 | 3A3D3-58U10 | 3A361-58U30_M0_00.BIN | 3A361-58U30 | 3A320-58U0 | C58U0 | EP3 | GEN | DAB無_輸出一般 | UK英語 | B | ○ | - | - | km/h | S1 | - | - | ○ | EV | - | - | - | - | - | - | R | - | - | 2WD | 61 | EV | - | - | ○ | ○ | ○ | ○(3席) | - | ○ | ○ | - | - | 25℃ | - | ○ | ○ | ○ | ○ | ○ | ○ | ○ | - | - | - | - | ○ | ○ | ○ | ○ | - | ○ | - | - | - | - | - | - | - | - | - | ○ | ○ | - | - | - | ○ | ○ | ○ | - | ○ | - | ○ | ○ | ○ | ○ | ○ | ○ | ○ | ○ | ○ | ○ | ○ | ○ | ○ | ○ | ○ | ○ | ○ | ○ | ○ | ○ | - | - | ○ | ○ | - | ○ | ○ | ○ | ○ | ○ | ○ | ○ | ○ | ○ | - | - | - | ○ | ○ | ○ | ○ | ○ | ○ | - | ○ | - | - | ○ | ○ | ○ | - | ○ | - | ○ | ○ | ○ | ○ | ○ | ○ | ○ | ○ |  | _M0_00.BIN
| CE710-331 | 331 | 014B | 3A333-58U20 | 3A3D3-58U20 | 3A361-58U30_M0_00.BIN | 3A361-58U30 | 3A320-58U0 | C58U0 | EP3 | GEN | DAB無_輸出一般 | UK英語 | G | - | - | - | km/h | S1 | - | - | ○ | EV | - | - | - | - | - | - | R | - | - | 2WD | 49 | EV | - | - | ○ | ○ | ○ | ○(3席) | - | ○ | ○ | - | - | 25℃ | - | ○ | ○ | ○ | ○ | ○ | ○ | ○ | - | - | - | - | ○ | ○ | ○ | ○ | - | ○ | - | - | - | - | - | - | - | - | - | ○ | ○ | - | - | - | ○ | ○ | ○ | - | ○ | - | ○ | ○ | ○ | ○ | ○ | ○ | ○ | ○ | ○ | ○ | ○ | ○ | ○ | ○ | ○ | ○ | ○ | ○ | ○ | ○ | - | - | ○ | ○ | - | ○ | ○ | ○ | ○ | ○ | ○ | ○ | ○ | ○ | - | - | - | ○ | ○ | ○ | ○ | ○ | ○ | - | ○ | - | - | ○ | ○ | ○ | - | ○ | - | ○ | ○ | ○ | ○ | ○ | ○ | ○ | ○ |  | _M0_00.BIN
| CE710-332 | 332 | 014C | 3A333-58U30 | 3A3D3-58U30 | 3A361-58U30_M0_00.BIN | 3A361-58U30 | 3A320-58U0 | C58U0 | EP3 | GEN | DAB無_輸出一般 | UK英語 | G | ○ | - | - | km/h | S1 | - | - | ○ | EV | - | - | - | - | - | - | R | - | - | 2WD | 61 | EV | - | - | ○ | ○ | ○ | ○(3席) | - | ○ | ○ | - | - | 25℃ | - | ○ | ○ | ○ | ○ | ○ | ○ | ○ | - | - | - | - | ○ | ○ | ○ | ○ | - | ○ | - | - | - | - | - | - | - | - | - | ○ | ○ | - | - | - | ○ | ○ | ○ | - | ○ | - | ○ | ○ | ○ | ○ | ○ | ○ | ○ | ○ | ○ | ○ | ○ | ○ | ○ | ○ | ○ | ○ | ○ | ○ | ○ | ○ | - | - | ○ | ○ | - | ○ | ○ | ○ | ○ | ○ | ○ | ○ | ○ | ○ | - | - | - | ○ | ○ | ○ | ○ | ○ | ○ | - | ○ | - | - | ○ | ○ | ○ | - | ○ | - | ○ | ○ | ○ | ○ | ○ | ○ | ○ | ○ |  | _M0_00.BIN
| CE710-333 | 333 | 014D | 3A333-58U40 | 3A3D3-58U40 | 3A361-58U30_M0_00.BIN | 3A361-58U30 | 3A320-58U0 | C58U0 | EP3 | GEN | DAB無_輸出一般 | UK英語 | N | 〇 | - | - | km/h | S1 | - | - | ○ | EV | - | - | - | - | - | - | R | - | - | 2WD | 61 | EV | - | - | ○ | ○ | ○ | ○(3席) | - | ○ | ○ | - | - | 25℃ | - | ○ | ○ | ○ | ○ | ○ | ○ | ○ | - | - | - | - | ○ | ○ | ○ | ○ | - | ○ | - | - | - | - | - | - | - | - | - | ○ | ○ | - | - | - | ○ | ○ | ○ | - | ○ | - | ○ | ○ | ○ | ○ | ○ | ○ | ○ | ○ | ○ | ○ | ○ | ○ | ○ | ○ | ○ | ○ | ○ | ○ | ○ | ○ | - | - | ○ | ○ | - | ○ | ○ | ○ | ○ | ○ | ○ | ○ | ○ | ○ | - | - | - | ○ | ○ | ○ | ○ | ○ | ○ | - | ○ | - | - | ○ | ○ | ○ | - | ○ | - | ○ | ○ | ○ | ○ | ○ | ○ | ○ | ○ |  | _M0_00.BIN
| CE710-334 | 334 | 014E | 3A333-58U50 | 3A3D3-58U50 | 3A361-58U30_M0_00.BIN | 3A361-58U30 | 3A320-58U0 | C58U0 | EP3 | GEN | DAB無_輸出一般 | メキシコスペイン語 | M | - | - | - | km/h | S1 | - | - | ○ | EV | - | - | - | - | - | - | L | - | - | 2WD | 49 | EV | - | - | ○ | ○ | ○ | ○(3席) | - | ○ | ○ | - | - | 25℃ | - | ○ | ○ | ○ | ○ | ○ | ○ | ○ | - | - | - | - | ○ | ○ | ○ | ○ | - | ○ | - | - | - | - | - | - | - | - | - | ○ | ○ | - | - | - | ○ | ○ | ○ | - | ○ | - | ○ | ○ | ○ | ○ | ○ | ○ | ○ | ○ | ○ | ○ | ○ | ○ | ○ | ○ | ○ | ○ | ○ | ○ | ○ | ○ | - | - | ○ | ○ | - | ○ | ○ | ○ | ○ | ○ | ○ | ○ | ○ | ○ | - | - | - | ○ | ○ | ○ | ○ | ○ | ○ | - | ○ | - | - | ○ | ○ | ○ | - | ○ | - | ○ | ○ | ○ | ○ | ○ | ○ | ○ | ○ |  | _M0_00.BIN
| CE710-335 | 335 | 014F | 3A333-58U60 | 3A3D3-58U60 | 3A361-58U30_M0_00.BIN | 3A361-58U30 | 3A320-58U0 | C58U0 | EP3 | GEN | DAB無_輸出一般 | メキシコスペイン語 | M | ○ | - | - | km/h | S1 | - | - | ○ | EV | - | - | - | - | - | - | L | - | - | 2WD | 61 | EV | - | - | ○ | ○ | ○ | ○(3席) | - | ○ | ○ | - | - | 25℃ | - | ○ | ○ | ○ | ○ | ○ | ○ | ○ | - | - | - | - | ○ | ○ | ○ | ○ | - | ○ | - | - | - | - | - | - | - | - | - | ○ | ○ | - | - | - | ○ | ○ | ○ | - | ○ | - | ○ | ○ | ○ | ○ | ○ | ○ | ○ | ○ | ○ | ○ | ○ | ○ | ○ | ○ | ○ | ○ | ○ | ○ | ○ | ○ | - | - | ○ | ○ | - | ○ | ○ | ○ | ○ | ○ | ○ | ○ | ○ | ○ | - | - | - | ○ | ○ | ○ | ○ | ○ | ○ | - | ○ | - | - | ○ | ○ | ○ | - | ○ | - | ○ | ○ | ○ | ○ | ○ | ○ | ○ | ○ |  | _M0_00.BIN
| CE710-336 | 336 | 0150 | 3A333-58U70 | 3A3D3-58U70 | 3A361-58U30_M0_00.BIN | 3A361-58U30 | 3A320-58U0 | C58U0 | EP3 | GEN | DAB無_輸出一般 | UK英語 | N | - | - | - | km/h | S1 | - | - | ○ | EV | - | - | - | - | - | - | L | - | - | 2WD | 61 | EV | - | - | ○ | ○ | ○ | ○(3席) | - | ○ | ○ | - | - | 25℃ | - | ○ | ○ | ○ | ○ | ○ | ○ | ○ | - | - | - | - | ○ | ○ | ○ | ○ | - | ○ | - | - | - | - | - | - | - | - | - | ○ | ○ | - | - | - | ○ | ○ | ○ | - | ○ | - | ○ | ○ | ○ | ○ | ○ | ○ | ○ | ○ | ○ | ○ | ○ | ○ | ○ | ○ | ○ | ○ | ○ | ○ | ○ | ○ | - | - | ○ | ○ | - | ○ | ○ | ○ | ○ | ○ | ○ | ○ | ○ | ○ | - | - | - | ○ | ○ | ○ | ○ | ○ | ○ | - | ○ | - | - | ○ | ○ | ○ | - | ○ | - | ○ | ○ | ○ | ○ | ○ | ○ | ○ | ○ |  | _M0_00.BIN
| CE710-337 | 337 | 0151 | 3A333-58U80 | 3A3D3-58U80 | 3A361-58U30_M0_00.BIN | 3A361-58U30 | 3A320-58U0 | C58U0 | EP3 | GEN | DAB無_輸出一般 | UK英語 | N | 〇 | - | - | km/h | S1 | - | - | ○ | EV | - | - | - | - | - | - | L | - | - | 2WD | 61 | EV | - | - | ○ | ○ | ○ | ○(3席) | - | ○ | ○ | - | - | 25℃ | - | ○ | ○ | ○ | ○ | ○ | ○ | ○ | - | - | - | - | ○ | ○ | ○ | ○ | - | ○ | - | - | - | - | - | - | - | - | - | ○ | ○ | - | - | - | ○ | ○ | ○ | - | ○ | - | ○ | ○ | ○ | ○ | ○ | ○ | ○ | ○ | ○ | ○ | ○ | ○ | ○ | ○ | ○ | ○ | ○ | ○ | ○ | ○ | - | - | ○ | ○ | - | ○ | ○ | ○ | ○ | ○ | ○ | ○ | ○ | ○ | - | - | - | ○ | ○ | ○ | ○ | ○ | ○ | - | ○ | - | - | ○ | ○ | ○ | - | ○ | - | ○ | ○ | ○ | ○ | ○ | ○ | ○ | ○ |  | _M0_00.BIN
| CE710-338 | 338 | 0152 | 3A333-58U90 | 3A3D3-58U90 | 3A361-58U30_M0_00.BIN | 3A361-58U30 | 3A320-58U0 | C58U0 | EP3 | GEN | DAB無_輸出一般 | UK英語 | N | 〇 | - | - | km/h | S1 | - | - | ○ | EV | - | - | - | - | - | - | L | - | - | 4WD | 61 | EV | - | - | ○ | ○ | ○ | ○(3席) | - | ○ | ○ | - | - | 25℃ | - | ○ | ○ | ○ | ○ | ○ | ○ | ○ | - | - | - | - | ○ | ○ | ○ | ○ | - | ○ | - | - | - | - | - | - | - | - | - | ○ | ○ | - | - | - | ○ | ○ | ○ | - | ○ | - | ○ | ○ | ○ | ○ | ○ | ○ | ○ | ○ | ○ | ○ | ○ | ○ | ○ | ○ | ○ | ○ | ○ | ○ | ○ | ○ | - | - | ○ | ○ | - | ○ | ○ | ○ | ○ | ○ | ○ | ○ | ○ | ○ | - | - | - | ○ | ○ | ○ | ○ | ○ | ○ | - | - | ○ | - | ○ | ○ | ○ | - | ○ | - | ○ | ○ | ○ | ○ | ○ | ○ | ○ | ○ |  | _M0_00.BIN
| CE710-339 | 339 | 0153 | 3A333-58UA0 | 3A3D3-58UA0 | 3A361-58U30_M0_00.BIN | 3A361-58U30 | 3A320-58U0 | C58U0 | EP3 | GEN | DAB無_輸出一般 | UK英語 | G | - | - | - | km/h | S1 | - | - | ○ | EV | - | - | - | - | - | - | L | - | - | 2WD | 61 | EV | - | - | ○ | ○ | ○ | ○(3席) | - | ○ | ○ | - | - | 25℃ | - | ○ | ○ | ○ | ○ | ○ | ○ | ○ | - | - | - | - | ○ | ○ | ○ | ○ | - | ○ | - | - | - | - | - | - | - | - | - | ○ | ○ | - | - | - | ○ | ○ | ○ | - | ○ | - | ○ | ○ | ○ | ○ | ○ | ○ | ○ | ○ | ○ | ○ | ○ | ○ | ○ | ○ | ○ | ○ | ○ | ○ | ○ | ○ | - | - | ○ | ○ | - | ○ | ○ | ○ | ○ | ○ | ○ | ○ | ○ | ○ | - | - | - | ○ | ○ | ○ | ○ | ○ | ○ | - | ○ | - | - | ○ | ○ | ○ | - | ○ | - | ○ | ○ | ○ | ○ | ○ | ○ | ○ | ○ |  | _M0_00.BIN
| CE710-340 | 340 | 0154 | 3A333-58UB0 | 3A3D3-58UB0 | 3A361-58U30_M0_00.BIN | 3A361-58U30 | 3A320-58U0 | C58U0 | EP3 | GEN | DAB無_輸出一般 | UK英語 | G | 〇 | - | - | km/h | S1 | - | - | ○ | EV | - | - | - | - | - | - | L | - | - | 2WD | 61 | EV | - | - | ○ | ○ | ○ | ○(3席) | - | ○ | ○ | - | - | 25℃ | - | ○ | ○ | ○ | ○ | ○ | ○ | ○ | - | - | - | - | ○ | ○ | ○ | ○ | - | ○ | - | - | - | - | - | - | - | - | - | ○ | ○ | - | - | - | ○ | ○ | ○ | - | ○ | - | ○ | ○ | ○ | ○ | ○ | ○ | ○ | ○ | ○ | ○ | ○ | ○ | ○ | ○ | ○ | ○ | ○ | ○ | ○ | ○ | - | - | ○ | ○ | - | ○ | ○ | ○ | ○ | ○ | ○ | ○ | ○ | ○ | - | - | - | ○ | ○ | ○ | ○ | ○ | ○ | - | ○ | - | - | ○ | ○ | ○ | - | ○ | - | ○ | ○ | ○ | ○ | ○ | ○ | ○ | ○ |  | _M0_00.BIN
| CE710-341 | 341 | 0155 | 3A333-58UC0 | 3A3D3-58UC0 | 3A361-58U30_M0_00.BIN | 3A361-58U30 | 3A320-58U0 | C58U0 | EP3 | GEN | DAB無_輸出一般 | UK英語 | G | 〇 | - | - | km/h | S1 | - | - | ○ | EV | - | - | - | - | - | - | L | - | - | 4WD | 61 | EV | - | - | ○ | ○ | ○ | ○(3席) | - | ○ | ○ | - | - | 25℃ | - | ○ | ○ | ○ | ○ | ○ | ○ | ○ | - | - | - | - | ○ | ○ | ○ | ○ | - | ○ | - | - | - | - | - | - | - | - | - | ○ | ○ | - | - | - | ○ | ○ | ○ | - | ○ | - | ○ | ○ | ○ | ○ | ○ | ○ | ○ | ○ | ○ | ○ | ○ | ○ | ○ | ○ | ○ | ○ | ○ | ○ | ○ | ○ | - | - | ○ | ○ | - | ○ | ○ | ○ | ○ | ○ | ○ | ○ | ○ | ○ | - | - | - | ○ | ○ | ○ | ○ | ○ | ○ | - | - | ○ | - | ○ | ○ | ○ | - | ○ | - | ○ | ○ | ○ | ○ | ○ | ○ | ○ | ○ |  | _M0_00.BIN
| CE710-342 | 342 | 0156 | 3A333-58UD0 | 3A3D3-58UD0 | 3A361-58U30_M0_00.BIN | 3A361-58U30 | 3A320-58U0 | C58U0 | EP3 | GEN | DAB無_輸出一般 | UK英語 | K | - | - | - | km/h | S1 | - | - | ○ | EV | - | - | - | - | - | - | R | - | - | 2WD | 61 | EV | - | - | ○ | ○ | ○ | ○(3席) | - | ○ | ○ | - | - | 25℃ | - | ○ | ○ | ○ | ○ | ○ | ○ | ○ | - | - | - | - | ○ | ○ | ○ | ○ | - | ○ | - | - | - | - | - | - | - | - | - | ○ | ○ | - | - | - | ○ | ○ | ○ | - | ○ | - | ○ | ○ | ○ | ○ | ○ | ○ | ○ | ○ | ○ | ○ | ○ | ○ | ○ | ○ | ○ | ○ | ○ | ○ | ○ | ○ | - | - | ○ | ○ | - | ○ | ○ | ○ | ○ | ○ | ○ | ○ | ○ | ○ | - | - | - | ○ | ○ | ○ | ○ | ○ | ○ | - | ○ | - | - | ○ | ○ | ○ | - | ○ | - | ○ | ○ | ○ | ○ | ○ | ○ | ○ | ○ |  | _M0_00.BIN
| CE710-343 | 343 | 0157 | 3A333-58UE0 | 3A3D3-58UE0 | 3A361-58U30_M0_00.BIN | 3A361-58U30 | 3A320-58U0 | C58U0 | EP3 | GEN | DAB無_輸出一般 | UK英語 | K | 〇 | - | - | km/h | S1 | - | - | ○ | EV | - | - | - | - | - | - | R | - | - | 2WD | 61 | EV | - | - | ○ | ○ | ○ | ○(3席) | - | ○ | ○ | - | - | 25℃ | - | ○ | ○ | ○ | ○ | ○ | ○ | ○ | - | - | - | - | ○ | ○ | ○ | ○ | - | ○ | - | - | - | - | - | - | - | - | - | ○ | ○ | - | - | - | ○ | ○ | ○ | - | ○ | - | ○ | ○ | ○ | ○ | ○ | ○ | ○ | ○ | ○ | ○ | ○ | ○ | ○ | ○ | ○ | ○ | ○ | ○ | ○ | ○ | - | - | ○ | ○ | - | ○ | ○ | ○ | ○ | ○ | ○ | ○ | ○ | ○ | - | - | - | ○ | ○ | ○ | ○ | ○ | ○ | - | ○ | - | - | ○ | ○ | ○ | - | ○ | - | ○ | ○ | ○ | ○ | ○ | ○ | ○ | ○ |  | _M0_00.BIN
| CE710-344 | 344 | 0158 | 3A333-58UF0 | 3A3D3-58UF0 | 3A361-58U30_M0_00.BIN | 3A361-58U30 | 3A320-58U0 | C58U0 | EP3 | GEN | DAB無_輸出一般 | UK英語 | K | 〇 | - | - | km/h | S1 | - | - | ○ | EV | - | - | - | - | - | - | R | - | - | 4WD | 61 | EV | - | - | ○ | ○ | ○ | ○(3席) | - | ○ | ○ | - | - | 25℃ | - | ○ | ○ | ○ | ○ | ○ | ○ | ○ | - | - | - | - | ○ | ○ | ○ | ○ | - | ○ | - | - | - | - | - | - | - | - | - | ○ | ○ | - | - | - | ○ | ○ | ○ | - | ○ | - | ○ | ○ | ○ | ○ | ○ | ○ | ○ | ○ | ○ | ○ | ○ | ○ | ○ | ○ | ○ | ○ | ○ | ○ | ○ | ○ | - | - | ○ | ○ | - | ○ | ○ | ○ | ○ | ○ | ○ | ○ | ○ | ○ | - | - | - | ○ | ○ | ○ | ○ | ○ | ○ | - | - | ○ | - | ○ | ○ | ○ | - | ○ | - | ○ | ○ | ○ | ○ | ○ | ○ | ○ | ○ |  | _M0_00.BIN
| CE710-345 | 345 | 0159 | 3A333-58UG0 | 3A3A3-58UG0 | 3A361-58U30_M0_00.BIN | 3A361-58U30 | 3A320-58U0 | C58U0 | EP3 | GEN | DAB無_輸出一般 | UK英語 | O | 〇 | - | - | km/h | S1 | - | - | ○ | EV | [6 empty] | L |  |  | 2WD | 61 | EV | - | - | ○ | ○ | ○ | ○(3席) | - | ○ | ○ | - | - | 25℃ | - | ○ | ○ | ○ | ○ | ○ | ○ | ○ | - | - | - | - | ○ | ○ | ○ | ○ | - | ○ | - | - | - | - | - | - | - | - | - | ○ | ○ | - | - | - | ○ | ○ | ○ | - | ○ | - | ○ | ○ | ○ | ○ | ○ | ○ | ○ | ○ | ○ | ○ | ○ | ○ | ○ | ○ | ○ | ○ | ○ | ○ | ○ | ○ | - | - | ○ | ○ | - | ○ | ○ | ○ | ○ | ○ | ○ | ○ | ○ | ○ | - | - | - | ○ | ○ | ○ | ○ | ○ | ○ | - | ○ | - | - | ○ | ○ | ○ | - | ○ | - | ○ | ○ | ○ | ○ | ○ | ○ | ○ | ○ |  | _M0_00.BIN
注記
ＳＵ法規上、ベース品番に本来書き込めないバリアントは、弾ける様な仕様とする。
⇒ 例：欧州向けベース品番に日本向けバリアントを設定できる仕様は法規上ＮＧ
Note on G5: [スレッド化されたコメント] 使用している Excel のバージョンでは、このスレッド化されたコメントを表示できますが、新しいバージョンの Excel でファイルを開いた場合はコメントに対する編集がすべて削除されます。詳細: https://go.microsoft.com/fwlink/?linkid=870924 コメント: ソフト品番に"_M0_00.BIN"を追記したもの。
Note on O5: [スレッド化されたコメント] 使用している Excel のバージョンでは、このスレッド化されたコメントを表示できますが、新しいバージョンの Excel でファイルを開いた場合はコメントに対する編集がすべて削除されます。詳細: https://go.microsoft.com/fwlink/?linkid=870924 コメント: 黄色部分はこのテーブルによって一律で決まる。
Note on P5: [スレッド化されたコメント] 使用している Excel のバージョンでは、このスレッド化されたコメントを表示できますが、新しいバージョンの Excel でファイルを開いた場合はコメントに対する編集がすべて削除されます。詳細: https://go.microsoft.com/fwlink/?linkid=870924 コメント: KA2が1、KA7が1or2だとJBL、 KA2が1、KA7が0だとInfinity それ以外は通常オーディオ。 ※KAが0、ツィータありはありえない組み合わせのため見つけたら連絡が必要。
Note on P6: [スレッド化されたコメント] 使用している Excel のバージョンでは、このスレッド化されたコメントを表示できますが、新しいバージョンの Excel でファイルを開いた場合はコメントに対する編集がすべて削除されます。詳細: https://go.microsoft.com/fwlink/?linkid=870924 コメント: KA2が1、KA7が1or2だとJBL、 KA2が1、KA7が0だとInfinity それ以外は通常オーディオ。 ※KAが0、ツィータありはありえない組み合わせのため見つけたら連絡が必要。
Note on S6: ・ソフト仕様が分かれる 車両情報の出力 ・ハード仕様が分かれる メータ文字板の車速スケールおよびアクリル目盛が分かれる。 ・仕様一覧[GA1]、[GA2]参照 ・エンジン、T/Mの違いによって、最高車速が異なる場合があるため、注意すること。 ・エンジン、T/Mが同じでも機種ごとに最高車速（申請値）が異なる場合があるため、必ず実際何㎞/h出るのか確認すること。
Note on T6: ・仕様一覧[GA1]と「仕向け地」を参照 ・[km/h]と[MPH]で文字板、車速指示規格、オドメータ単位などが異なる。 ・別シートに指示規格を記載すること。
Note on U6: ・ハード仕様が分かれる メータ文字板のタコスケールの印刷および アクリル目盛が分かれる。 ・仕様一覧に項目なし。 ⇒エンジンの種類によってレッドゾーンが異なるため、 カーライン、ヨ8、ヨ5とすり合わせること。
Note on V6: ・「エンジンタイプ」にヒモ付 ガソリン、ディーゼルで回転数が異なる。
Note on BT6: [スレッド化されたコメント] 使用している Excel のバージョンでは、このスレッド化されたコメントを表示できますが、新しいバージョンの Excel でファイルを開いた場合はコメントに対する編集がすべて削除されます。詳細: https://go.microsoft.com/fwlink/?linkid=870924 コメント: OCI（ガソリン_中国以外）： 条件を受信し、メータで計算（対象国:02/22/54/000?) OCI（ガソリン_中国）： 条件を受信し、メータで計算 ODI（ディーゼル）： 受信したオイル交換距離を表示(メータは表示のみ) ・OIL-CHANGEテルテールと有/無の仕様が一致していることを必ず確認すること。 ・OCIについては、上記の対象国以外には現状設定が出来ないので、要注意。 ・NA/ターボでソフトが分かれるため品番分けが必要となった事例有り（YV7） 返信: メータの品番一覧よりコメント抜粋。正直宮田はわかりません。
Note on BU6: [スレッド化されたコメント] 使用している Excel のバージョンでは、このスレッド化されたコメントを表示できますが、新しいバージョンの Excel でファイルを開いた場合はコメントに対する編集がすべて削除されます。詳細: https://go.microsoft.com/fwlink/?linkid=870924 コメント: 車両グレードの違いでGUIを変えたことがあるため項目として必要。特にグレード違いで表示が変わらないのであれば分割不要。 ※正確にはメータがHUDに車両グレードを教え、HUDで表示している車体絵が変わっていた。
Note on AD7: [スレッド化されたコメント] 使用している Excel のバージョンでは、このスレッド化されたコメントを表示できますが、新しいバージョンの Excel でファイルを開いた場合はコメントに対する編集がすべて削除されます。詳細: https://go.microsoft.com/fwlink/?linkid=870924 コメント: 充電口位置は車体の左右どちらにもある可能性があるため、ステータスとしては持たない想定。(例 右：急速充電、左：通常)
Note on AH7: [スレッド化されたコメント] 使用している Excel のバージョンでは、このスレッド化されたコメントを表示できますが、新しいバージョンの Excel でファイルを開いた場合はコメントに対する編集がすべて削除されます。詳細: https://go.microsoft.com/fwlink/?linkid=870924 コメント: ・インド4WDなし ・欧州/日本は上級4WD
Note on AM7: [スレッド化されたコメント] 使用している Excel のバージョンでは、このスレッド化されたコメントを表示できますが、新しいバージョンの Excel でファイルを開いた場合はコメントに対する編集がすべて削除されます。詳細: https://go.microsoft.com/fwlink/?linkid=870924 コメント: BCMとECGWの区別は特にする必要がないためしない。(ECGWはEP3と紐づけた方が吉) 返信: DTCを切り替えるために判別する必要あり。
Note on AN7: [スレッド化されたコメント] 使用している Excel のバージョンでは、このスレッド化されたコメントを表示できますが、新しいバージョンの Excel でファイルを開いた場合はコメントに対する編集がすべて削除されます。詳細: https://go.microsoft.com/fwlink/?linkid=870924 コメント: BCMとECGWの区別は特にする必要がないためしない。(ECGWはEP3と紐づけた方が吉) 返信: DTCを切り替えるために判別する必要あり。
Note on AP7: [スレッド化されたコメント] 使用している Excel のバージョンでは、このスレッド化されたコメントを表示できますが、新しいバージョンの Excel でファイルを開いた場合はコメントに対する編集がすべて削除されます。詳細: https://go.microsoft.com/fwlink/?linkid=870924 コメント: そもそも後席SBR(2列目、3列目)が機能としてあるかどうかを判断するための項目。 合わせて、後席シートベルトリマインダの表示をする際に2席(軽)、3席(小型)を判断するために必要。 返信: ・インドのみ無し
Note on AT7: [スレッド化されたコメント] 使用している Excel のバージョンでは、このスレッド化されたコメントを表示できますが、新しいバージョンの Excel でファイルを開いた場合はコメントに対する編集がすべて削除されます。詳細: https://go.microsoft.com/fwlink/?linkid=870924 コメント: ・日本のみ無し
Note on AU7: [スレッド化されたコメント] 使用している Excel のバージョンでは、このスレッド化されたコメントを表示できますが、新しいバージョンの Excel でファイルを開いた場合はコメントに対する編集がすべて削除されます。詳細: https://go.microsoft.com/fwlink/?linkid=870924 コメント: UK向けであればpsi それ以外はkPa
Note on AW7: [スレッド化されたコメント] 使用している Excel のバージョンでは、このスレッド化されたコメントを表示できますが、新しいバージョンの Excel でファイルを開いた場合はコメントに対する編集がすべて削除されます。詳細: https://go.microsoft.com/fwlink/?linkid=870924 コメント: 細かく分けている理由：IDSが他ECU向けに送信している信号の切り分けのため。 DSBS2の場合は、ミリ波レーダー + カメラ
Note on AZ7: [スレッド化されたコメント] 使用している Excel のバージョンでは、このスレッド化されたコメントを表示できますが、新しいバージョンの Excel でファイルを開いた場合はコメントに対する編集がすべて削除されます。詳細: https://go.microsoft.com/fwlink/?linkid=870924 コメント: ○×のつけ方はAEBのコメント参照。 GUIの紐づけはDSBS2にした方がいいため追加。 返信: ・インドは上級のみ ・日本/欧州は全適
Note on BA7: [スレッド化されたコメント] 使用している Excel のバージョンでは、このスレッド化されたコメントを表示できますが、新しいバージョンの Excel でファイルを開いた場合はコメントに対する編集がすべて削除されます。詳細: https://go.microsoft.com/fwlink/?linkid=870924 コメント: FA9が5、8の場合には○
Note on BB7: [スレッド化されたコメント] 使用している Excel のバージョンでは、このスレッド化されたコメントを表示できますが、新しいバージョンの Excel でファイルを開いた場合はコメントに対する編集がすべて削除されます。詳細: https://go.microsoft.com/fwlink/?linkid=870924 コメント: ・LKAとLDPで表示差異なしのため、項目を分けない。(= LD9が3 ~ 8の際は○になる。)
Note on BC7: [スレッド化されたコメント] 使用している Excel のバージョンでは、このスレッド化されたコメントを表示できますが、新しいバージョンの Excel でファイルを開いた場合はコメントに対する編集がすべて削除されます。詳細: https://go.microsoft.com/fwlink/?linkid=870924 コメント: LDWだけが機能としてある可能性もあるため、一応残し。 LD9が0以外なら○。
Note on BE7: [スレッド化されたコメント] 使用している Excel のバージョンでは、このスレッド化されたコメントを表示できますが、新しいバージョンの Excel でファイルを開いた場合はコメントに対する編集がすべて削除されます。詳細: https://go.microsoft.com/fwlink/?linkid=870924 コメント: LB9が1の時だけ○
Note on BF7: [スレッド化されたコメント] 使用している Excel のバージョンでは、このスレッド化されたコメントを表示できますが、新しいバージョンの Excel でファイルを開いた場合はコメントに対する編集がすべて削除されます。詳細: https://go.microsoft.com/fwlink/?linkid=870924 コメント: LD4が1の時のみ○。 2、3はインドタクシーやらなんやらの、アクセル踏んでもスピード上げないような機能。
Note on BG7: [スレッド化されたコメント] 使用している Excel のバージョンでは、このスレッド化されたコメントを表示できますが、新しいバージョンの Excel でファイルを開いた場合はコメントに対する編集がすべて削除されます。詳細: https://go.microsoft.com/fwlink/?linkid=870924 コメント: FA9が5、8の場合には○ 返信: ・インド以外あり
Note on BH7: [スレッド化されたコメント] 使用している Excel のバージョンでは、このスレッド化されたコメントを表示できますが、新しいバージョンの Excel でファイルを開いた場合はコメントに対する編集がすべて削除されます。詳細: https://go.microsoft.com/fwlink/?linkid=870924 コメント: FA9が5、8の場合には○ 返信: ・日本のみあり
Note on BK7: [スレッド化されたコメント] 使用している Excel のバージョンでは、このスレッド化されたコメントを表示できますが、新しいバージョンの Excel でファイルを開いた場合はコメントに対する編集がすべて削除されます。詳細: https://go.microsoft.com/fwlink/?linkid=870924 コメント: 回生協調ブレーキ
Note on BM7: [スレッド化されたコメント] 使用している Excel のバージョンでは、このスレッド化されたコメントを表示できますが、新しいバージョンの Excel でファイルを開いた場合はコメントに対する編集がすべて削除されます。詳細: https://go.microsoft.com/fwlink/?linkid=870924 コメント: ・インド以外あり
Note on BZ7: [スレッド化されたコメント] 使用している Excel のバージョンでは、このスレッド化されたコメントを表示できますが、新しいバージョンの Excel でファイルを開いた場合はコメントに対する編集がすべて削除されます。詳細: https://go.microsoft.com/fwlink/?linkid=870924 コメント: アレクサはSOP時点の採用は中止
Note on DL7: [スレッド化されたコメント] 使用している Excel のバージョンでは、このスレッド化されたコメントを表示できますが、新しいバージョンの Excel でファイルを開いた場合はコメントに対する編集がすべて削除されます。詳細: https://go.microsoft.com/fwlink/?linkid=870924 コメント: T/Mのシフトポジションインジケータ
Note on AP8: [スレッド化されたコメント] 使用している Excel のバージョンでは、このスレッド化されたコメントを表示できますが、新しいバージョンの Excel でファイルを開いた場合はコメントに対する編集がすべて削除されます。詳細: https://go.microsoft.com/fwlink/?linkid=870924 コメント: ×、○(2席)、○(3席)がある。
Note on AQ8: [スレッド化されたコメント] 使用している Excel のバージョンでは、このスレッド化されたコメントを表示できますが、新しいバージョンの Excel でファイルを開いた場合はコメントに対する編集がすべて削除されます。詳細: https://go.microsoft.com/fwlink/?linkid=870924 コメント: ×、○(2席)のみ。 ※過去機種でも3列目は2席しかなかったため。 今後3席が出てきた場合には仕様を検討する必要あり。
Note on BS8: [スレッド化されたコメント] 使用している Excel のバージョンでは、このスレッド化されたコメントを表示できますが、新しいバージョンの Excel でファイルを開いた場合はコメントに対する編集がすべて削除されます。詳細: https://go.microsoft.com/fwlink/?linkid=870924 コメント: 日本、インドのみ
Note on Y9: [スレッド化されたコメント] 使用している Excel のバージョンでは、このスレッド化されたコメントを表示できますが、新しいバージョンの Excel でファイルを開いた場合はコメントに対する編集がすべて削除されます。詳細: https://go.microsoft.com/fwlink/?linkid=870924 コメント: エクセルの装備表にある。
Note on AD9: [スレッド化されたコメント] 使用している Excel のバージョンでは、このスレッド化されたコメントを表示できますが、新しいバージョンの Excel でファイルを開いた場合はコメントに対する編集がすべて削除されます。詳細: https://go.microsoft.com/fwlink/?linkid=870924 コメント: ガソリンだと工場に紐づいていたが、EVだと仕向け等に紐づく。仕様一覧と紐づいた実績なし。
Note on AN9: [スレッド化されたコメント] 使用している Excel のバージョンでは、このスレッド化されたコメントを表示できますが、新しいバージョンの Excel でファイルを開いた場合はコメントに対する編集がすべて削除されます。詳細: https://go.microsoft.com/fwlink/?linkid=870924 コメント: BCM無機種にIDSが付く想定はないため全品番○にすること。
Note on BK9: [スレッド化されたコメント] 使用している Excel のバージョンでは、このスレッド化されたコメントを表示できますが、新しいバージョンの Excel でファイルを開いた場合はコメントに対する編集がすべて削除されます。詳細: https://go.microsoft.com/fwlink/?linkid=870924 コメント: ESP屋に確認中。現状項目としてはないため入れてもらえるようネゴ中。 返信: そもそもいるの?という話も合わせて確認中。
Note on BY9: [スレッド化されたコメント] 使用している Excel のバージョンでは、このスレッド化されたコメントを表示できますが、新しいバージョンの Excel でファイルを開いた場合はコメントに対する編集がすべて削除されます。詳細: https://go.microsoft.com/fwlink/?linkid=870924 コメント: 現時点では仕様一覧からは判断不可。 →今までは仕向けに紐づいていた。IDSからどうなるかは不明。。。。
Note on L10: [スレッド化されたコメント] 使用している Excel のバージョンでは、このスレッド化されたコメントを表示できますが、新しいバージョンの Excel でファイルを開いた場合はコメントに対する編集がすべて削除されます。詳細: https://go.microsoft.com/fwlink/?linkid=870924 コメント: ・IDSカスタマイズのデフォルト ・IPC Destination
Note on P10: [スレッド化されたコメント] 使用している Excel のバージョンでは、このスレッド化されたコメントを表示できますが、新しいバージョンの Excel でファイルを開いた場合はコメントに対する編集がすべて削除されます。詳細: https://go.microsoft.com/fwlink/?linkid=870924 コメント: 具体的になにが変わるのかわからないのでチューニングを仮置き。
Note on R10: [スレッド化されたコメント] 使用している Excel のバージョンでは、このスレッド化されたコメントを表示できますが、新しいバージョンの Excel でファイルを開いた場合はコメントに対する編集がすべて削除されます。詳細: https://go.microsoft.com/fwlink/?linkid=870924 コメント: 影響未確定。下記は今思いつくもの。 ・表示コンテンツ ・CAN(Navi Equippedの送信値 + ISA関連の信号たち) ・ナビ経由で情報もらう21MM関連
Note on S10: [スレッド化されたコメント] 使用している Excel のバージョンでは、このスレッド化されたコメントを表示できますが、新しいバージョンの Excel でファイルを開いた場合はコメントに対する編集がすべて削除されます。詳細: https://go.microsoft.com/fwlink/?linkid=870924 コメント: 現時点で分かっていること ・アナログ風の表示上限と関係するかも。 ・数値表示の上限もつける必要があるかも。(YFGは針があったときの仕様を踏襲しているので針の限界である220km/hの上限あり)
Note on T10: [スレッド化されたコメント] 使用している Excel のバージョンでは、このスレッド化されたコメントを表示できますが、新しいバージョンの Excel でファイルを開いた場合はコメントに対する編集がすべて削除されます。詳細: https://go.microsoft.com/fwlink/?linkid=870924 コメント: 入力に対する表示車速を算出するためのパラメータなので特に変わることに対する影響なし。
Note on U10: [スレッド化されたコメント] 使用している Excel のバージョンでは、このスレッド化されたコメントを表示できますが、新しいバージョンの Excel でファイルを開いた場合はコメントに対する編集がすべて削除されます。詳細: https://go.microsoft.com/fwlink/?linkid=870924 コメント: 今のところタコメータに関する検討をしていないため、影響することのみ記載。
Note on V10: [スレッド化されたコメント] 使用している Excel のバージョンでは、このスレッド化されたコメントを表示できますが、新しいバージョンの Excel でファイルを開いた場合はコメントに対する編集がすべて削除されます。詳細: https://go.microsoft.com/fwlink/?linkid=870924 コメント: 今のところタコメータに関する検討をしていないため、影響することのみ記載。
Note on X10: [スレッド化されたコメント] 使用している Excel のバージョンでは、このスレッド化されたコメントを表示できますが、新しいバージョンの Excel でファイルを開いた場合はコメントに対する編集がすべて削除されます。詳細: https://go.microsoft.com/fwlink/?linkid=870924 コメント: 関係するもの ・エネフロ仕様 ・アイドリングストップ情報系 ・各テルテールのI/F(S1専用ID等がある。) ・DTCの切り分け 関係しそうなもの ・GUI全体レイアウトの切り分け
Note on Y10: [スレッド化されたコメント] 使用している Excel のバージョンでは、このスレッド化されたコメントを表示できますが、新しいバージョンの Excel でファイルを開いた場合はコメントに対する編集がすべて削除されます。詳細: https://go.microsoft.com/fwlink/?linkid=870924 コメント: ・燃料計：5[L]給油判定した際にレスポンスを変える制御あり。ただし、IDSは液晶内での表示であるため、レスポンスを設ける必要ない。 ・航続可能距離：平均電費 * 今入っている燃料で算出しているため使用。(H/Wで分かるのは何%かなので)
Note on Z10: [スレッド化されたコメント] 使用している Excel のバージョンでは、このスレッド化されたコメントを表示できますが、新しいバージョンの Excel でファイルを開いた場合はコメントに対する編集がすべて削除されます。詳細: https://go.microsoft.com/fwlink/?linkid=870924 コメント: 表示：CNG残量メータを表示できるレイアウトに変更する必要あり。 返信: 知ってて得するポイント CNGで走行しているときには燃費計算ができなくなるため表示はバー表示が必要。また、DCM向けに燃費をCANで送信しているがそれも無効値を送信する必要あり。
Note on AA10: [スレッド化されたコメント] 使用している Excel のバージョンでは、このスレッド化されたコメントを表示できますが、新しいバージョンの Excel でファイルを開いた場合はコメントに対する編集がすべて削除されます。詳細: https://go.microsoft.com/fwlink/?linkid=870924 コメント: 表示するかは不明だが、ターボ油圧を表示するのであれば表示レイアウトが変更となる。
Note on AB10: [スレッド化されたコメント] 使用している Excel のバージョンでは、このスレッド化されたコメントを表示できますが、新しいバージョンの Excel でファイルを開いた場合はコメントに対する編集がすべて削除されます。詳細: https://go.microsoft.com/fwlink/?linkid=870924 コメント: テルテールや割り込み警告が増えるが、つけ捨てでも問題ない。(信号が専用IDで来るため)
Note on AC10: [スレッド化されたコメント] 使用している Excel のバージョンでは、このスレッド化されたコメントを表示できますが、新しいバージョンの Excel でファイルを開いた場合はコメントに対する編集がすべて削除されます。詳細: https://go.microsoft.com/fwlink/?linkid=870924 コメント: テルテールや割り込み警告が増えるが、つけ捨てでも問題ない。(信号が専用IDで来るため)
Note on AD10: [スレッド化されたコメント] 使用している Excel のバージョンでは、このスレッド化されたコメントを表示できますが、新しいバージョンの Excel でファイルを開いた場合はコメントに対する編集がすべて削除されます。詳細: https://go.microsoft.com/fwlink/?linkid=870924 コメント: ・リッド開表示の位置 ・各燃料残量表示用アイコン
Note on AE10: [スレッド化されたコメント] 使用している Excel のバージョンでは、このスレッド化されたコメントを表示できますが、新しいバージョンの Excel でファイルを開いた場合はコメントに対する編集がすべて削除されます。詳細: https://go.microsoft.com/fwlink/?linkid=870924 コメント: ・表示：CD、DDのレイアウト反転 ・CAN：Handle Position on XXで送信 ・リマインダ：半ドア表示、シートベルトリマインダの左右判断(表示要求は「右左」ではなく、「運転席/助手席」で来るため。)
Note on AF10: [スレッド化されたコメント] 使用している Excel のバージョンでは、このスレッド化されたコメントを表示できますが、新しいバージョンの Excel でファイルを開いた場合はコメントに対する編集がすべて削除されます。詳細: https://go.microsoft.com/fwlink/?linkid=870924 コメント: そもそもエコ照明をやるかどうか決まっていないが一応記載。 考えられる影響範囲は ・加飾照明の変化数(1色、2色、3色) 1→エコインジケータなし 2→エコインジケータあり、回生なし 3→エコインジケータあり、回生あり
Note on AG10: [スレッド化されたコメント] 使用している Excel のバージョンでは、このスレッド化されたコメントを表示できますが、新しいバージョンの Excel でファイルを開いた場合はコメントに対する編集がすべて削除されます。詳細: https://go.microsoft.com/fwlink/?linkid=870924 コメント: エコスコア有無でエンディングのレイアウトを変える必要があるのであれば影響あり。つけ捨ては不可。
Note on AJ10: [スレッド化されたコメント] 使用している Excel のバージョンでは、このスレッド化されたコメントを表示できますが、新しいバージョンの Excel でファイルを開いた場合はコメントに対する編集がすべて削除されます。詳細: https://go.microsoft.com/fwlink/?linkid=870924 コメント: TM Type from IPC
Note on AK10: [スレッド化されたコメント] 使用している Excel のバージョンでは、このスレッド化されたコメントを表示できますが、新しいバージョンの Excel でファイルを開いた場合はコメントに対する編集がすべて削除されます。詳細: https://go.microsoft.com/fwlink/?linkid=870924 コメント: ・Manual Mode Equipped
Note on AM10: [スレッド化されたコメント] 使用している Excel のバージョンでは、このスレッド化されたコメントを表示できますが、新しいバージョンの Excel でファイルを開いた場合はコメントに対する編集がすべて削除されます。詳細: https://go.microsoft.com/fwlink/?linkid=870924 コメント: BCM Equipped
Note on AN10: [スレッド化されたコメント] 使用している Excel のバージョンでは、このスレッド化されたコメントを表示できますが、新しいバージョンの Excel でファイルを開いた場合はコメントに対する編集がすべて削除されます。詳細: https://go.microsoft.com/fwlink/?linkid=870924 コメント: BCM Equipped
Note on AR10: [スレッド化されたコメント] 使用している Excel のバージョンでは、このスレッド化されたコメントを表示できますが、新しいバージョンの Excel でファイルを開いた場合はコメントに対する編集がすべて削除されます。詳細: https://go.microsoft.com/fwlink/?linkid=870924 コメント: ・信号途絶時、装備なし時はテルテール点灯しない。 ・装備なし時はDTC残さない。
Note on AS10: [スレッド化されたコメント] 使用している Excel のバージョンでは、このスレッド化されたコメントを表示できますが、新しいバージョンの Excel でファイルを開いた場合はコメントに対する編集がすべて削除されます。詳細: https://go.microsoft.com/fwlink/?linkid=870924 コメント: ・信号途絶時、装備なし時はテルテール点灯しない。 ・装備なし時はDTC残さない。
Note on AT10: [スレッド化されたコメント] 使用している Excel のバージョンでは、このスレッド化されたコメントを表示できますが、新しいバージョンの Excel でファイルを開いた場合はコメントに対する編集がすべて削除されます。詳細: https://go.microsoft.com/fwlink/?linkid=870924 コメント: ・信号途絶時、装備なし時はテルテール点灯しない。 ・装備なし時はDTC残さない。
Note on AV10: 三浦 晋(ヌ12): エアコンの設定温度表示を数値ではなくHiやLoにする温度。仕向に紐づくためこの列で品番が増えることは無い。
Note on AZ10: [スレッド化されたコメント] 使用している Excel のバージョンでは、このスレッド化されたコメントを表示できますが、新しいバージョンの Excel でファイルを開いた場合はコメントに対する編集がすべて削除されます。詳細: https://go.microsoft.com/fwlink/?linkid=870924 コメント: AEB ECU 1 Equipped
Note on BA10: [スレッド化されたコメント] 使用している Excel のバージョンでは、このスレッド化されたコメントを表示できますが、新しいバージョンの Excel でファイルを開いた場合はコメントに対する編集がすべて削除されます。詳細: https://go.microsoft.com/fwlink/?linkid=870924 コメント: ・信号途絶時、装備なし時はテルテール点灯しない。 ・装備なし時はDTC残さない。
Note on BD10: [スレッド化されたコメント] 使用している Excel のバージョンでは、このスレッド化されたコメントを表示できますが、新しいバージョンの Excel でファイルを開いた場合はコメントに対する編集がすべて削除されます。詳細: https://go.microsoft.com/fwlink/?linkid=870924 コメント: ACC Equipped
Note on BH10: [スレッド化されたコメント] 使用している Excel のバージョンでは、このスレッド化されたコメントを表示できますが、新しいバージョンの Excel でファイルを開いた場合はコメントに対する編集がすべて削除されます。詳細: https://go.microsoft.com/fwlink/?linkid=870924 コメント: ・信号途絶時、装備なし時はテルテール点灯しない。 ・ソナーECUありかつ、R-AEB(機能)ありのときのみDTCを残す。 ・Reverse AEB Equipped
Note on BI10: [スレッド化されたコメント] 使用している Excel のバージョンでは、このスレッド化されたコメントを表示できますが、新しいバージョンの Excel でファイルを開いた場合はコメントに対する編集がすべて削除されます。詳細: https://go.microsoft.com/fwlink/?linkid=870924 コメント: ・信号途絶時、装備なし時はテルテール点灯しない。 ・装備なし時はDTC残さない。 ・ABS Equipped
Note on BJ10: [スレッド化されたコメント] 使用している Excel のバージョンでは、このスレッド化されたコメントを表示できますが、新しいバージョンの Excel でファイルを開いた場合はコメントに対する編集がすべて削除されます。詳細: https://go.microsoft.com/fwlink/?linkid=870924 コメント: ・信号途絶時、装備なし時はテルテール点灯しない。 ・装備なし時はDTC残さない。 ・ESP Equipped
Note on BQ10: [スレッド化されたコメント] 使用している Excel のバージョンでは、このスレッド化されたコメントを表示できますが、新しいバージョンの Excel でファイルを開いた場合はコメントに対する編集がすべて削除されます。詳細: https://go.microsoft.com/fwlink/?linkid=870924 コメント: ・インド向けは80[km/h]、120[km/h]で吹鳴する車速警報が必要。 ・GULF向けは80[km/h]で吹鳴する車速警報が必要。
Note on BR10: [スレッド化されたコメント] 使用している Excel のバージョンでは、このスレッド化されたコメントを表示できますが、新しいバージョンの Excel でファイルを開いた場合はコメントに対する編集がすべて削除されます。詳細: https://go.microsoft.com/fwlink/?linkid=870924 コメント: ・インド向けは80[km/h]、120[km/h]で吹鳴する車速警報が必要。 ・GULF向けは80[km/h]で吹鳴する車速警報が必要。
Note on BU10: [スレッド化されたコメント] 使用している Excel のバージョンでは、このスレッド化されたコメントを表示できますが、新しいバージョンの Excel でファイルを開いた場合はコメントに対する編集がすべて削除されます。詳細: https://go.microsoft.com/fwlink/?linkid=870924 コメント: ・車体絵 ・Vehicle Model Info などなど
Note on BV10: [スレッド化されたコメント] 使用している Excel のバージョンでは、このスレッド化されたコメントを表示できますが、新しいバージョンの Excel でファイルを開いた場合はコメントに対する編集がすべて削除されます。詳細: https://go.microsoft.com/fwlink/?linkid=870924 コメント: ・車体絵 ・Vehicle Model Info などなど
Note on BW10: [スレッド化されたコメント] 使用している Excel のバージョンでは、このスレッド化されたコメントを表示できますが、新しいバージョンの Excel でファイルを開いた場合はコメントに対する編集がすべて削除されます。詳細: https://go.microsoft.com/fwlink/?linkid=870924 コメント: ・オープニング ・車体絵 ・Bluetoothのデバイス名? ・POI関連 などなど
Note on BX10: [スレッド化されたコメント] 使用している Excel のバージョンでは、このスレッド化されたコメントを表示できますが、新しいバージョンの Excel でファイルを開いた場合はコメントに対する編集がすべて削除されます。詳細: https://go.microsoft.com/fwlink/?linkid=870924 コメント: ・オープニング ・車体絵 ・Bluetoothのデバイス名? ・POI関連 などなど

## 品番管理表 (hidden)
Variant_Table_Final_Part | →書き込み対応 | Update: | ****/**/** | [32 empty] | 従来 |  | 従来 |  |  |  | 従来 | 従来 | 従来 | 従来 |  | 従来 | 従来 | 従来 | 従来 |  | 従来 | 従来 | 従来 | 従来 | 従来 | 従来 | 従来 | 従来 | 従来 | 従来 | 従来 | 従来 | 従来 | 従来 | [9 empty] | 従来
| →Final分岐要素 | [30 empty] | ??? | [44 empty] | ○
Confidential |  |  |  | HW | HW | HW | HW | HW | HW | SW | SW | SW | SW | SW | SW | SW | SW | SW | SW | SW | SW | SW | SW | SW | SW | SW | SW | SW | SW | SW | SW |  | SW | SW | SW | SW | SW | SW | SW | SW |  | SW | SW | SW | SW | SW | SW | SW | SW | SW | SW | SW | SW | SW | SW | SW | SW | SW | SW | SW | SW | SW | SW | SW | SW | SW | SW | SW | SW | SW | SW | SW | SW | SW | SW | SW | SW | SW | SW | SW | SW | SW | 追加あれば記入お願いします→
SPECIFICATION |  |  |  | 納入品番に起因する項目(コネクタ) | [5 empty] | 納入品番に対してあらかじめ準備しておく項目(機種依存なし?) ＝ オーディオ関連 | [18 empty] | 共通 |  | 機種記号によって決まる内容 | [51 empty] | 注記 REMARKS
B.V. | 書き込み後品番 FINAL PART No. | ベース品番 BASE PART No. | 認証型式 HOMOLOGATION TYPE (ID No.) | HDMI |  | ナビ/TVユニット | ドライブレコーダー | DAB | ナビユニット専用USB | AM |  | FM |  |  | DAB |  | RDS | DRM | Wifi周波数 [GHz] | Apple Carplay |  | Android Auto |  | Navicon | 時計 |  | 動画規制 | 言語テーブル | 電子プラットフォーム | ナビボックス | スピードメータ SPEEDOMETER |  |  | タコメータ TACHOMETER | [13 empty] | 装備情報 Equipment | [25 empty] | その他
|  |  |  | 映像入力 | 映像出力 |  |  | コネクタ |  | AM周波数 [kHz] | 周波数ステップ [kHz] | FM周波数 [kHz] | 周波数ステップ [kHz] | FMステーションリスト | DAB BandIII 周波数範囲 | DAB L-Band 周波数範囲 |  |  |  | BT + USB接続 | Wi-Fi接続 | BT + USB接続 | Wi-Fi接続 |  | タイムゾーン / サマータイム切り替え | [5 empty] | 最高目盛[km] MAX SCALE | 単位(デフォ) | 指示規格 INDICATION TOLERANCE | レッドゾーン [rpm] | 指示規格 INDICATION TOLERANCE | 外気温 | PF 関連 | [10 empty] | シフト関連 |  |  | IDSシステム外ECU関連 | [22 empty] | プレミアムサウンド | 車速警報 | オイル交換情報 OIL CHANGE INFORMATION | VR |  | 車両 グレード |  | 販売店 OEM |  |  | 仕様名：あとから | 対応言語："言語テーブル"で対応 | OEM設定："販売店"で対応 | Wi-Fi(仕様チャンネル) ※2.4GHz、5GHz："Wi-fi周波数で対応" | Wi-Fi(対応規格) ※11n、11ac等：2.4、5それぞれで共通となっているため品番管理には関係なし。HLFLにて管理 | CarPlay Wi-Fi接続：済 | Android Auto Wi-Fi：済 | FM ステーションリスト：済 | DAB/DAB+：済 | DAB BandIII 周波数範囲：済 | DAB L-Band周波数範囲：：済 | DTV：ナビユニットとセット | CD/DVD対応有無：そもそも対応しない | ドライブレコーダー：用品なので自動判別必要 | HDMI入力：ハード品番に引っ張られる | HDMI出力(後席モニター)：↑に同じく | Navicon/Navi Blidge：Naviconは追加。Blidgeは削除 | TMC：??? | 音声認識有無：済 | 音声認識対応言語：言語テーブルに混ぜる | 単眼カメラガイドライン：??? | ステアリングスイッチ種類：1種類のみしかないため不要 | タイムゾーン切り替え：済 | サマータイム切り替え：済 | 単位切り替え(Metric/Imperial)：選択式にするので不要 | イルミ入力(ill-有無)：CANで動作する(従来メータ)ため不要
[37 empty] | パワトレ種類 | ガソリン専用 |  |  |  |  | リッド位置 |  | エコ照明 | エコスコア | 駆動方式 | トランスミッション | マニュアルモード | ギヤシフトインジケータ | BCM (ECGW) | 後席シートベルトリマインダ |  | Airbag | EPS | TPMS | AEB |  |  | LKA / LDP | LDW | ACC | クルーズコントロール | スピードリミッタ(ISA) | R-AEB | ABS | ESP | AHB-G | EPB | DMS | AVAS | eCall | DCM |  |  |  | Cerence | Alexa | 標準 | 派生 | S | T
[25 empty] | オート | マニュアル | [11 empty] | ガソリンタンク容量 | CNG | ターボ | ディーゼル | GPF |  | ハンドル位置 | [7 empty] | 2列目 | 3列目 |  |  |  | レーザーレーダー | ミリ波レーダー | カメラ
→仕様一覧との紐づけ |  |  |  | KA3? | ??? | KB8 / KC6 | ??? | KB1 | ??? | - | - | - | - | - | - | - | - | - | - | - | - | - | - | - | - | - | - | ??? | 確認中 | ??? | GA2 | GA1 | - | ??? | ??? | LC9 | AA6 BB1 | 装備表 | BA3 | BA2 | BA6 | BA6 | 確認中 | 仕向け | GA8 | GA8 | AB3 | AB4 | AB4 EB0 | GA6 | 全適 | GC2 | RC0 | EA4 | EA5 | GB6 | FA9 | FA9 | FA9 | LD9 | LD9 | LB9 | LB9 | LD4 | FA9 | FA4 | FA6 | 確認中 | FA3 | LE6 | LE8 | LD6 | KC5 | 確認中 | GC2 | GB8 | 確認中 | 確認中 | ??? | ??? | ##4 | ##4 |  | 仕様一覧の記号
関連機能 | [28 empty] | リンク | コメント | ・スピードメータ | ・CAN | ・スピードメータ | ・タコメータ | ・タコメータ | ・CAN ・表示 | ・表示 | ・航続可能距離 ・燃料計 | 表示 | 表示 | - | - | 表示 | ・表示 ・CAN ・リマインダ | - | ・エンディング | - | ・シフト ・CAN | ・シフト ・CAN | 表示 | CAN | ・表示 | ・表示 | ・表示 ・DTC | ・表示 ・DTC | ・表示 ・DTC | ・CAN ・表示 ・DTC | ・CAN ・表示 ・DTC | ・CAN ・表示 ・DTC | ・表示 | ・表示 | ・CAN ・表示 | ・表示 | ・表示 | ・CAN ・表示 ・DTC | ・CAN ・表示 ・DTC | ・CAN ・表示 ・DTC | ・表示 | ・表示 | ・表示 | ・表示 | ・表示 | ・表示 | ??? | ・ブザー | ??? |  |  |  |  | 表示 | 表示 |  | 何に関係する？ | 仕向
GEN3：日本 | 日本 No.1 | 日本 |  | ○ | ○ | ○ | ○ | - | ○ | 522 - 1629 | 9 | 76.0 - 99.0 | 0.1 | × | - | - | - | - | 2.4 | ○ | ○ | ○ | × | ○ | - | - | - | - | - | - | 180 | km | S1 | - | - | - | EV | - | × | × |  | - | - | - | - | × | - | EV | × | × | ○ | - | - | ○ | ○ | - | - | - | - | - | - | - | - | - | - | ○ | ○ | - | - | - | - | - | - | - | - | - | - | - | - | - | - | -
GEN3：香港、マカオ | 日本 No.2 | 日本 |  | ○ | ○ | ○ | ○ | - | ○ | 531 - 1602 | 9 | 87.5 - 108.0 | 0.05 | - | - | - | - | - | 2.4 | ○ | ○ | ○ | × | - | - | - | ○ | - | - | - | 180 | km | S1 | - | - | - | EV | - | × | × |  | - | - | - | - | × | - | EV | × | × | ○ | - | - | ○ | ○ | - | - | - | - | - | - | - | - | - | - | ○ | ○ | - | - | - | - | - | - | - | - | - | - | - | - | - | - | -
|  | 日本 | [7 empty] | - | - | - | - | - |  |  | - | - | - | [7 empty] | - | - | - | - | 180 | km | S1 | - | - | - | EV | - | × | × |  | - | - | - | - | × | - | EV | × | × | ○ | - | - | ○ | ○ | - | - | - | - | - | - | - | - | - | - | ○ | ○ | - | - | - | - | - | - | - | - | - | - | - | - | - | - | -
GEN3：ヨーロッパ | 欧州 No.1 | 欧州 |  | - | - | ○ | - | ○ | ○ | 522 - 1629 | 9 | 87.5 - 108.0 | 0.05 | ○ | 174 - 240 | 1452 - 1492 | ○ | - | 5 | ○ | ○ | ○ | ○ | - | ○ | ○ | - | - | - | - | 180 | - | S1 | - | - | - | EV | - | × | × |  | - | - | - | - | × | - | EV | × | × | ○ | - | - | ○ | ○ | - | - | - | - | - | - | - | - | - | - | ○ | ○ | - | - | - | - | - | - | - | - | - | - | - | - | - | - | -
GEN3：イスラエル、ヨーロッパ | 欧州 No.2 | 欧州 |  | - | - | ○ | - | ○ | ○ | 522 - 1629 | 9 | 87.5 - 108.0 | 0.05 | ○ | 174 - 240 | 1452 - 1492 | ○ | - | 2.4 | ○ | ○ | ○ | × | - | - | ○ | - | - | - | - | 180 | - | S1 | - | - | - | EV | - | × | × |  | - | - | - | - | × | - | EV | × | × | ○ | - | - | ○ | ○ | - | - | - | - | - | - | - | - | - | - | ○ | ○ | - | - | - | - | - | - | - | - | - | - | - | - | - | - | -
|  | 欧州 | [7 empty] | - | - | - | - | - |  |  | - | - | - | [7 empty] | - | - | - | - | 180 | - | S1 | - | - | - | EV | - | × | × |  | - | - | - | - | × | - | EV | × | × | ○ | - | - | ○ | ○ | - | - | - | - | - | - | - | - | - | - | ○ | ○ | - | - | - | - | - | - | - | - | - | - | - | - | - | - | -
| 欧州 No.4 | 欧州 |  | - | - | ○ | - | - | ○ | - | - | - | - | - |  |  | - | - | - | [7 empty] | - | - | - | - | 180 | - | S1 | - | - | - | EV | - | × | × |  | - | - | - | - | × | - | EV | × | × | ○ | - | - | ○ | ○ | - | - | - | - | - | - | - | - | - | - | ○ | ○ | - | - | - | - | - | - | - | - | - | - | - | - | - | - | -
| 欧州 No.5 | 欧州 |  | - | - | ○ | - | - | ○ | - | - | - | - | - |  |  | - | - | - | [7 empty] | - | - | - | - | 180 | - | S1 | - | - | - | EV | - | × | × |  | - | - | - | - | × | - | EV | × | × | ○ | - | - | ○ | ○ | - | - | - | - | - | - | - | - | - | - | ○ | ○ | - | - | - | - | - | - | - | - | - | - | - | - | - | - | -
| 欧州 No.6 | 欧州 |  | - | - | ○ | - | - | ○ | - | - | - | - | - |  |  | - | - | - | [7 empty] | - | - | - | - | 180 | - | S1 | - | - | - | EV | - | × | × |  | - | - | - | - | × | - | EV | × | × | ○ | - | - | ○ | ○ | - | - | - | - | - | - | - | - | - | - | ○ | ○ | - | - | - | - | - | - | - | - | - | - | - | - | - | - | -
| 欧州 No.7 | 欧州 |  | - | - | ○ | - | - | ○ | - | - | - | - | - |  |  | - | - | - | [7 empty] | - | - | - | - | 180 | - | S1 | - | - | - | EV | - | × | × |  | - | - | - | - | × | - | EV | × | × | ○ | - | - | ○ | ○ | - | - | - | - | - | - | - | - | - | - | ○ | ○ | - | - | - | - | - | - | - | - | - | - | - | - | - | - | -
| 欧州 No.8 | 欧州 |  | - | - | ○ | - | - | ○ | - | - | - | - | - |  |  | - | - | - | [7 empty] | - | - | - | - | 180 | - | S1 | - | - | - | EV | - | × | × |  | - | - | - | - | × | - | EV | × | × | ○ | - | - | ○ | ○ | - | - | - | - | - | - | - | - | - | - | ○ | ○ | - | - | - | - | - | - | - | - | - | - | - | - | - | - | -
| 欧州 No.9 | 欧州 |  | - | - | ○ | - | - | ○ | - | - | - | - | - |  |  | - | - | - | [7 empty] | - | - | - | - | 180 | - | S1 | - | - | - | EV | - | × | × |  | - | - | - | - | × | - | EV | × | × | ○ | - | - | ○ | ○ | - | - | - | - | - | - | - | - | - | - | ○ | ○ | - | - | - | - | - | - | - | - | - | - | - | - | - | - | -
| 欧州 No.10 | 欧州 |  | - | - | ○ | - | - | ○ | - | - | - | - | - |  |  | - | - | - | [7 empty] | - | - | - | - | 180 | - | S1 | - | - | - | EV | - | × | × |  | - | - | - | - | × | - | EV | × | × | ○ | - | - | ○ | ○ | - | - | - | - | - | - | - | - | - | - | ○ | ○ | - | - | - | - | - | - | - | - | - | - | - | - | - | - | -
| 欧州 No.11 | 欧州 |  | - | - | ○ | - | - | ○ | - | - | - | - | - |  |  | - | - | - | [7 empty] | - | - | - | - | 180 | - | S1 | - | - | - | EV | - | × | × |  | - | - | - | - | × | - | EV | × | × | ○ | - | - | ○ | ○ | - | - | - | - | - | - | - | - | - | - | ○ | ○ | - | - | - | - | - | - | - | - | - | - | - | - | - | - | -
| 欧州 No.12 | 欧州 |  | - | - | ○ | - | - | ○ | - | - | - | - | - |  |  | - | - | - | [7 empty] | - | - | - | - | 180 | - | S1 | - | - | - | EV | - | × | × |  | - | - | - | - | × | - | EV | × | × | ○ | - | - | ○ | ○ | - | - | - | - | - | - | - | - | - | - | ○ | ○ | - | - | - | - | - | - | - | - | - | - | - | - | - | - | -
DA2：インド | インド & 一般輸出 No.1 | インド & 一般輸出(DABなし) |  | - | - | - | - | - | - | 531 - 1629 | 9 | 87.5 - 108.0 | 0.05 | ○ | - | - | ○ | ○ | 5 | ○ | ○ | ○ | ○ | - | - | ○ | - | - | - | - | 180 | - | S1 | - | - | - | EV | - | × | × |  | - | - | - | - | × | - | EV | × | × | ○ | - | - | ○ | ○ | - | - | - | - | - | - | - | - | - | - | ○ | ○ | - | - | - | - | - | - | - | - | - | - | - | - | - | - | -
GEN3：一般地、DA2：GEX 9k | インド & 一般輸出 No.2 | インド & 一般輸出(DABなし) |  | - | - | - | - | - | - | 531 - 1602 | 9 | 87.5 - 108.0 | 0.05 | × | - | - | - | - | 2.4 | ○ | ○ | ○ | × | - | - | ○ | - | - | - | - | 180 | - | S1 | - | - | - | EV | - | × | × |  | - | - | - | - | × | - | EV | × | × | ○ | - | - | ○ | ○ | - | - | - | - | - | - | - | - | - | - | ○ | ○ | - | - | - | - | - | - | - | - | - | - | - | - | - | - | -
GEN3：ラテンアメリカ、DA2：GEX 10k | インド & 一般輸出 No.3 | インド & 一般輸出(DABなし) |  | - | - | - | - | - | - | 530 - 1710 | 10 | 87.5 - 108.0 | 0.1 | × | - | - | - | - | 2.4 | ○ | ○ | ○ | × | - | - | ○ | - | - | - | - | 180 | - | S1 | - | - | - | EV | - | × | × |  | - | - | - | - | × | - | EV | × | × | ○ | - | - | ○ | ○ | - | - | - | - | - | - | - | - | - | - | ○ | ○ | - | - | - | - | - | - | - | - | - | - | - | - | - | - | -
GEN3：ロシア | インド & 一般輸出 No.4 | インド & 一般輸出(DABなし) |  | - | - | - | - | - | - | 522 - 1629 | 9 | 87.5 - 108.0 | 0.05 | ○ | - | - | ○ | - | 5 | ○ | ○ | ○ | ○ | - | ○ | ○ | - | - | - | - | 180 | - | S1 | - | - | - | EV | - | × | × |  | - | - | - | - | × | - | EV | × | × | ○ | - | - | ○ | ○ | - | - | - | - | - | - | - | - | - | - | ○ | ○ | - | - | - | - | - | - | - | - | - | - | - | - | - | - | -
|  | インド & 一般輸出(DABなし) |  | - | - | - | - | - | - | - | - | - | - | - |  |  | - | - | - | [7 empty] | - | - | - | - | 180 | - | S1 | - | - | - | EV | - | × | × |  | - | - | - | - | × | - | EV | × | × | ○ | - | - | ○ | ○ | - | - | - | - | - | - | - | - | - | - | ○ | ○ | - | - | - | - | - | - | - | - | - | - | - | - | - | - | -
|  | インド & 一般輸出(DABなし) |  | - | - | - | - | - | - | - | - | - | - | - |  |  | - | - | - | [7 empty] | - | - | - | - | 180 | - | S1 | - | - | - | EV | - | × | × |  | - | - | - | - | × | - | EV | × | × | ○ | - | - | ○ | ○ | - | - | - | - | - | - | - | - | - | - | ○ | ○ | - | - | - | - | - | - | - | - | - | - | - | - | - | - | -
| インド & 一般輸出 No.7 | インド & 一般輸出(DABなし) |  | - | - | - | - | - | - | - | - | - | - | - |  |  | - | - | - | [7 empty] | - | - | - | - | 180 | - | S1 | - | - | - | EV | - | × | × |  | - | - | - | - | × | - | EV | × | × | ○ | - | - | ○ | ○ | - | - | - | - | - | - | - | - | - | - | ○ | ○ | - | - | - | - | - | - | - | - | - | - | - | - | - | - | -
| インド & 一般輸出 No.8 | インド & 一般輸出(DABなし) |  | - | - | - | - | - | - | - | - | - | - | - |  |  | - | - | - | [7 empty] | - | - | - | - | 180 | - | S1 | - | - | - | EV | - | × | × |  | - | - | - | - | × | - | EV | × | × | ○ | - | - | ○ | ○ | - | - | - | - | - | - | - | - | - | - | ○ | ○ | - | - | - | - | - | - | - | - | - | - | - | - | - | - | -
| インド & 一般輸出 No.9 | インド & 一般輸出(DABなし) |  | - | - | - | - | - | - | - | - | - | - | - |  |  | - | - | - | [7 empty] | - | - | - | - | 180 | - | S1 | - | - | - | EV | - | × | × |  | - | - | - | - | × | - | EV | × | × | ○ | - | - | ○ | ○ | - | - | - | - | - | - | - | - | - | - | ○ | ○ | - | - | - | - | - | - | - | - | - | - | - | - | - | - | -
| インド & 一般輸出 No.10 | インド & 一般輸出(DABなし) |  | - | - | - | - | - | - | - | - | - | - | - |  |  | - | - | - | [7 empty] | - | - | - | - | 180 | - | S1 | - | - | - | EV | - | × | × |  | - | - | - | - | × | - | EV | × | × | ○ | - | - | ○ | ○ | - | - | - | - | - | - | - | - | - | - | ○ | ○ | - | - | - | - | - | - | - | - | - | - | - | - | - | - | -
| インド & 一般輸出 No.11 | インド & 一般輸出(DABなし) |  | - | - | - | - | - | - | - | - | - | - | - |  |  | - | - | - | [7 empty] | - | - | - | - | 180 | - | S1 | - | - | - | EV | - | × | × |  | - | - | - | - | × | - | EV | × | × | ○ | - | - | ○ | ○ | - | - | - | - | - | - | - | - | - | - | ○ | ○ | - | - | - | - | - | - | - | - | - | - | - | - | - | - | -
| インド & 一般輸出 No.12 | インド & 一般輸出(DABなし) |  | - | - | - | - | - | - | - | - | - | - | - |  |  | - | - | - | [7 empty] | - | - | - | - | 180 | - | S1 | - | - | - | EV | - | × | × |  | - | - | - | - | × | - | EV | × | × | ○ | - | - | ○ | ○ | - | - | - | - | - | - | - | - | - | - | ○ | ○ | - | - | - | - | - | - | - | - | - | - | - | - | - | - | -
| インド & 一般輸出 No.13 | インド & 一般輸出(DABなし) |  | - | - | - | - | - | - | - | - | - | - | - |  |  | - | - | - | [7 empty] | - | - | - | - | 180 | - | S1 | - | - | - | EV | - | × | × |  | - | - | - | - | × | - | EV | × | × | ○ | - | - | ○ | ○ | - | - | - | - | - | - | - | - | - | - | ○ | ○ | - | - | - | - | - | - | - | - | - | - | - | - | - | - | -
| インド & 一般輸出 No.14 | インド & 一般輸出(DABなし) |  | - | - | - | - | - | - | - | - | - | - | - |  |  | - | - | - | [7 empty] | - | - | - | - | 180 | - | S1 | - | - | - | EV | - | × | × |  | - | - | - | - | × | - | EV | × | × | ○ | - | - | ○ | ○ | - | - | - | - | - | - | - | - | - | - | ○ | ○ | - | - | - | - | - | - | - | - | - | - | - | - | - | - | -
| インド & 一般輸出 No.15 | インド & 一般輸出(DABなし) |  | - | - | - | - | - | - | - | - | - | - | - |  |  | - | - | - | [7 empty] | - | - | - | - | 180 | - | S1 | - | - | - | EV | - | × | × |  | - | - | - | - | × | - | EV | × | × | ○ | - | - | ○ | ○ | - | - | - | - | - | - | - | - | - | - | ○ | ○ | - | - | - | - | - | - | - | - | - | - | - | - | - | - | -
| インド & 一般輸出 No.16 | インド & 一般輸出(DABなし) |  | - | - | - | - | - | - | - | - | - | - | - |  |  | - | - | - | [7 empty] | - | - | - | - | 180 | - | S1 | - | - | - | EV | - | × | × |  | - | - | - | - | × | - | EV | × | × | ○ | - | - | ○ | ○ | - | - | - | - | - | - | - | - | - | - | ○ | ○ | - | - | - | - | - | - | - | - | - | - | - | - | - | - | -
| インド & 一般輸出 No.17 | インド & 一般輸出(DABなし) |  | - | - | - | - | - | - | - | - | - | - | - |  |  | - | - | - | [7 empty] | - | - | - | - | 180 | - | S1 | - | - | - | EV | - | × | × |  | - | - | - | - | × | - | EV | × | × | ○ | - | - | ○ | ○ | - | - | - | - | - | - | - | - | - | - | ○ | ○ | - | - | - | - | - | - | - | - | - | - | - | - | - | - | -
| インド & 一般輸出 No.18 | インド & 一般輸出(DABなし) |  | - | - | - | - | - | - | - | - | - | - | - |  |  | - | - | - | [7 empty] | - | - | - | - | 180 | - | S1 | - | - | - | EV | - | × | × |  | - | - | - | - | × | - | EV | × | × | ○ | - | - | ○ | ○ | - | - | - | - | - | - | - | - | - | - | ○ | ○ | - | - | - | - | - | - | - | - | - | - | - | - | - | - | -
| インド & 一般輸出 No.19 | インド & 一般輸出(DABなし) |  | - | - | - | - | - | - | - | - | - | - | - |  |  | - | - | - | [7 empty] | - | - | - | - | 180 | - | S1 | - | - | - | EV | - | × | × |  | - | - | - | - | × | - | EV | × | × | ○ | - | - | ○ | ○ | - | - | - | - | - | - | - | - | - | - | ○ | ○ | - | - | - | - | - | - | - | - | - | - | - | - | - | - | -
| インド & 一般輸出 No.20 | インド & 一般輸出(DABなし) |  | - | - | - | - | - | - | - | - | - | - | - |  |  | - | - | - | [7 empty] | - | - | - | - | 180 | - | S1 | - | - | - | EV | - | × | × |  | - | - | - | - | × | - | EV | × | × | ○ | - | - | ○ | ○ | - | - | - | - | - | - | - | - | - | - | ○ | ○ | - | - | - | - | - | - | - | - | - | - | - | - | - | - | -
| インド & 一般輸出 No.21 | インド & 一般輸出(DABなし) |  | - | - | - | - | - | - | - | - | - | - | - |  |  | - | - | - | [7 empty] | - | - | - | - | 180 | - | S1 | - | - | - | EV | - | × | × |  | - | - | - | - | × | - | EV | × | × | ○ | - | - | ○ | ○ | - | - | - | - | - | - | - | - | - | - | ○ | ○ | - | - | - | - | - | - | - | - | - | - | - | - | - | - | -
| インド & 一般輸出 No.22 | インド & 一般輸出(DABなし) |  | - | - | - | - | - | - | - | - | - | - | - |  |  | - | - | - | [7 empty] | - | - | - | - | 180 | - | S1 | - | - | - | EV | - | × | × |  | - | - | - | - | × | - | EV | × | × | ○ | - | - | ○ | ○ | - | - | - | - | - | - | - | - | - | - | ○ | ○ | - | - | - | - | - | - | - | - | - | - | - | - | - | - | -
| インド & 一般輸出 No.23 | インド & 一般輸出(DABなし) |  | - | - | - | - | - | - | - | - | - | - | - |  |  | - | - | - | [7 empty] | - | - | - | - | 180 | - | S1 | - | - | - | EV | - | × | × |  | - | - | - | - | × | - | EV | × | × | ○ | - | - | ○ | ○ | - | - | - | - | - | - | - | - | - | - | ○ | ○ | - | - | - | - | - | - | - | - | - | - | - | - | - | - | -
| インド & 一般輸出 No.24 | インド & 一般輸出(DABなし) |  | - | - | - | - | - | - | - | - | - | - | - |  |  | - | - | - | [7 empty] | - | - | - | - | 180 | - | S1 | - | - | - | EV | - | × | × |  | - | - | - | - | × | - | EV | × | × | ○ | - | - | ○ | ○ | - | - | - | - | - | - | - | - | - | - | ○ | ○ | - | - | - | - | - | - | - | - | - | - | - | - | - | - | -
| インド & 一般輸出 No.25 | インド & 一般輸出(DABなし) |  | - | - | - | - | - | - | - | - | - | - | - |  |  | - | - | - | [7 empty] | - | - | - | - | 180 | - | S1 | - | - | - | EV | - | × | × |  | - | - | - | - | × | - | EV | × | × | ○ | - | - | ○ | ○ | - | - | - | - | - | - | - | - | - | - | ○ | ○ | - | - | - | - | - | - | - | - | - | - | - | - | - | - | -
| インド & 一般輸出 No.26 | インド & 一般輸出(DABなし) |  | - | - | - | - | - | - | - | - | - | - | - |  |  | - | - | - | [7 empty] | - | - | - | - | 180 | - | S1 | - | - | - | EV | - | × | × |  | - | - | - | - | × | - | EV | × | × | ○ | - | - | ○ | ○ | - | - | - | - | - | - | - | - | - | - | ○ | ○ | - | - | - | - | - | - | - | - | - | - | - | - | - | - | -
| インド & 一般輸出 No.27 | インド & 一般輸出(DABなし) |  | - | - | - | - | - | - | - | - | - | - | - |  |  | - | - | - | [7 empty] | - | - | - | - | 180 | - | S1 | - | - | - | EV | - | × | × |  | - | - | - | - | × | - | EV | × | × | ○ | - | - | ○ | ○ | - | - | - | - | - | - | - | - | - | - | ○ | ○ | - | - | - | - | - | - | - | - | - | - | - | - | - | - | -
| インド & 一般輸出 No.28 | インド & 一般輸出(DABなし) |  | - | - | - | - | - | - | - | - | - | - | - |  |  | - | - | - | [7 empty] | - | - | - | - | 180 | - | S1 | - | - | - | EV | - | × | × |  | - | - | - | - | × | - | EV | × | × | ○ | - | - | ○ | ○ | - | - | - | - | - | - | - | - | - | - | ○ | ○ | - | - | - | - | - | - | - | - | - | - | - | - | - | - | -
| インド & 一般輸出 No.29 | インド & 一般輸出(DABなし) |  | - | - | - | - | - | - | - | - | - | - | - |  |  | - | - | - | [7 empty] | - | - | - | - | 180 | - | S1 | - | - | - | EV | - | × | × |  | - | - | - | - | × | - | EV | × | × | ○ | - | - | ○ | ○ | - | - | - | - | - | - | - | - | - | - | ○ | ○ | - | - | - | - | - | - | - | - | - | - | - | - | - | - | -
| インド & 一般輸出 No.30 | インド & 一般輸出(DABなし) |  | - | - | - | - | - | - | - | - | - | - | - |  |  | - | - | - | [7 empty] | - | - | - | - | 180 | - | S1 | - | - | - | EV | - | × | × |  | - | - | - | - | × | - | EV | × | × | ○ | - | - | ○ | ○ | - | - | - | - | - | - | - | - | - | - | ○ | ○ | - | - | - | - | - | - | - | - | - | - | - | - | - | - | -
| インド & 一般輸出 No.31 | インド & 一般輸出(DABなし) |  | - | - | - | - | - | - | - | - | - | - | - |  |  | - | - | - | [7 empty] | - | - | - | - | 180 | - | S1 | - | - | - | EV | - | × | × |  | - | - | - | - | × | - | EV | × | × | ○ | - | - | ○ | ○ | - | - | - | - | - | - | - | - | - | - | ○ | ○ | - | - | - | - | - | - | - | - | - | - | - | - | - | - | -
| インド & 一般輸出 No.32 | インド & 一般輸出(DABなし) |  | - | - | - | - | - | - | - | - | - | - | - |  |  | - | - | - | [7 empty] | - | - | - | - | 180 | - | S1 | - | - | - | EV | - | × | × |  | - | - | - | - | × | - | EV | × | × | ○ | - | - | ○ | ○ | - | - | - | - | - | - | - | - | - | - | ○ | ○ | - | - | - | - | - | - | - | - | - | - | - | - | - | - | -
| インド & 一般輸出 No.33 | インド & 一般輸出(DABなし) |  | - | - | - | - | - | - | - | - | - | - | - |  |  | - | - | - | [7 empty] | - | - | - | - | 180 | - | S1 | - | - | - | EV | - | × | × |  | - | - | - | - | × | - | EV | × | × | ○ | - | - | ○ | ○ | - | - | - | - | - | - | - | - | - | - | ○ | ○ | - | - | - | - | - | - | - | - | - | - | - | - | - | - | -
| インド & 一般輸出 No.34 | インド & 一般輸出(DABなし) |  | - | - | - | - | - | - | - | - | - | - | - |  |  | - | - | - | [7 empty] | - | - | - | - | 180 | - | S1 | - | - | - | EV | - | × | × |  | - | - | - | - | × | - | EV | × | × | ○ | - | - | ○ | ○ | - | - | - | - | - | - | - | - | - | - | ○ | ○ | - | - | - | - | - | - | - | - | - | - | - | - | - | - | -
| インド & 一般輸出 No.35 | インド & 一般輸出(DABなし) |  | - | - | - | - | - | - | - | - | - | - | - |  |  | - | - | - | [7 empty] | - | - | - | - | 180 | - | S1 | - | - | - | EV | - | × | × |  | - | - | - | - | × | - | EV | × | × | ○ | - | - | ○ | ○ | - | - | - | - | - | - | - | - | - | - | ○ | ○ | - | - | - | - | - | - | - | - | - | - | - | - | - | - | -
| インド & 一般輸出 No.36 | インド & 一般輸出(DABなし) |  | - | - | - | - | - | - | - | - | - | - | - |  |  | - | - | - | [7 empty] | - | - | - | - | 180 | - | S1 | - | - | - | EV | - | × | × |  | - | - | - | - | × | - | EV | × | × | ○ | - | - | ○ | ○ | - | - | - | - | - | - | - | - | - | - | ○ | ○ | - | - | - | - | - | - | - | - | - | - | - | - | - | - | -
| インド & 一般輸出 No.37 | インド & 一般輸出(DABなし) |  | - | - | - | - | - | - | - | - | - | - | - |  |  | - | - | - | [7 empty] | - | - | - | - | 180 | - | S1 | - | - | - | EV | - | × | × |  | - | - | - | - | × | - | EV | × | × | ○ | - | - | ○ | ○ | - | - | - | - | - | - | - | - | - | - | ○ | ○ | - | - | - | - | - | - | - | - | - | - | - | - | - | - | -
| インド & 一般輸出 No.38 | インド & 一般輸出(DABなし) |  | - | - | - | - | - | - | - | - | - | - | - |  |  | - | - | - | [7 empty] | - | - | - | - | 180 | - | S1 | - | - | - | EV | - | × | × |  | - | - | - | - | × | - | EV | × | × | ○ | - | - | ○ | ○ | - | - | - | - | - | - | - | - | - | - | ○ | ○ | - | - | - | - | - | - | - | - | - | - | - | - | - | - | -
| インド & 一般輸出 No.39 | インド & 一般輸出(DABなし) |  | - | - | - | - | - | - | - | - | - | - | - |  |  | - | - | - | [7 empty] | - | - | - | - | 180 | - | S1 | - | - | - | EV | - | × | × |  | - | - | - | - | × | - | EV | × | × | ○ | - | - | ○ | ○ | - | - | - | - | - | - | - | - | - | - | ○ | ○ | - | - | - | - | - | - | - | - | - | - | - | - | - | - | -
| インド & 一般輸出 No.40 | インド & 一般輸出(DABなし) |  | - | - | - | - | - | - | - | - | - | - | - |  |  | - | - | - | [7 empty] | - | - | - | - | 180 | - | S1 | - | - | - | EV | - | × | × |  | - | - | - | - | × | - | EV | × | × | ○ | - | - | ○ | ○ | - | - | - | - | - | - | - | - | - | - | ○ | ○ | - | - | - | - | - | - | - | - | - | - | - | - | - | - | -
| インド & 一般輸出 No.41 | インド & 一般輸出(DABなし) |  | - | - | - | - | - | - | - | - | - | - | - |  |  | - | - | - | [7 empty] | - | - | - | - | 180 | - | S1 | - | - | - | EV | - | × | × |  | - | - | - | - | × | - | EV | × | × | ○ | - | - | ○ | ○ | - | - | - | - | - | - | - | - | - | - | ○ | ○ | - | - | - | - | - | - | - | - | - | - | - | - | - | - | -
| インド & 一般輸出 No.42 | インド & 一般輸出(DABなし) |  | - | - | - | - | - | - | - | - | - | - | - |  |  | - | - | - | [7 empty] | - | - | - | - | 180 | - | S1 | - | - | - | EV | - | × | × |  | - | - | - | - | × | - | EV | × | × | ○ | - | - | ○ | ○ | - | - | - | - | - | - | - | - | - | - | ○ | ○ | - | - | - | - | - | - | - | - | - | - | - | - | - | - | -
| インド & 一般輸出 No.43 | インド & 一般輸出(DABなし) |  | - | - | - | - | - | - | - | - | - | - | - |  |  | - | - | - | [7 empty] | - | - | - | - | 180 | - | S1 | - | - | - | EV | - | × | × |  | - | - | - | - | × | - | EV | × | × | ○ | - | - | ○ | ○ | - | - | - | - | - | - | - | - | - | - | ○ | ○ | - | - | - | - | - | - | - | - | - | - | - | - | - | - | -
| インド & 一般輸出 No.44 | インド & 一般輸出(DABなし) |  | - | - | - | - | - | - | - | - | - | - | - |  |  | - | - | - | [7 empty] | - | - | - | - | 180 | - | S1 | - | - | - | EV | - | × | × |  | - | - | - | - | × | - | EV | × | × | ○ | - | - | ○ | ○ | - | - | - | - | - | - | - | - | - | - | ○ | ○ | - | - | - | - | - | - | - | - | - | - | - | - | - | - | -
| インド & 一般輸出 No.45 | インド & 一般輸出(DABなし) |  | - | - | - | - | - | - | - | - | - | - | - |  |  | - | - | - | [7 empty] | - | - | - | - | 180 | - | S1 | - | - | - | EV | - | × | × |  | - | - | - | - | × | - | EV | × | × | ○ | - | - | ○ | ○ | - | - | - | - | - | - | - | - | - | - | ○ | ○ | - | - | - | - | - | - | - | - | - | - | - | - | - | - | -
| インド & 一般輸出 No.46 | インド & 一般輸出(DABなし) |  | - | - | - | - | - | - | - | - | - | - | - |  |  | - | - | - | [7 empty] | - | - | - | - | 180 | - | S1 | - | - | - | EV | - | × | × |  | - | - | - | - | × | - | EV | × | × | ○ | - | - | ○ | ○ | - | - | - | - | - | - | - | - | - | - | ○ | ○ | - | - | - | - | - | - | - | - | - | - | - | - | - | - | -
| インド & 一般輸出 No.47 | インド & 一般輸出(DABなし) |  | - | - | - | - | - | - | - | - | - | - | - |  |  | - | - | - | [7 empty] | - | - | - | - | 180 | - | S1 | - | - | - | EV | - | × | × |  | - | - | - | - | × | - | EV | × | × | ○ | - | - | ○ | ○ | - | - | - | - | - | - | - | - | - | - | ○ | ○ | - | - | - | - | - | - | - | - | - | - | - | - | - | - | -
| インド & 一般輸出 No.48 | インド & 一般輸出(DABなし) |  | - | - | - | - | - | - | - | - | - | - | - |  |  | - | - | - | [7 empty] | - | - | - | - | 180 | - | S1 | - | - | - | EV | - | × | × |  | - | - | - | - | × | - | EV | × | × | ○ | - | - | ○ | ○ | - | - | - | - | - | - | - | - | - | - | ○ | ○ | - | - | - | - | - | - | - | - | - | - | - | - | - | - | -
GEN3：オセアニア | 一般輸出 No.1 | 一般輸出(DABあり) |  | - | - | - | - | ○ | - | 531 - 1602 | 9 | 87.5 - 108.0 | 0.05 | ○ | 174 - 240 | 1452 - 1492 | ○ | - | 5 | ○ | ○ | ○ | ○ | - | ○ | ○ | - | - | - | - | 180 | - | S1 | - | - | - | EV | - | × | × |  | - | - | - | - | × | - | EV | × | × | ○ | - | - | ○ | ○ | - | - | - | - | - | - | - | - | - | - | ○ | ○ | - | - | - | - | - | - | - | - | - | - | - | - | - | - | -
GEN3：中近東 | 一般輸出 No.2 | 一般輸出(DABあり) |  | - | - | - | - | ○ | - | 522 - 1629 | 9 | 87.5 - 108.0 | 0.05 | ○ | 174 - 230 | - | - | - | 2.4 | ○ | ○ | ○ | × | - | - | ○ | - | - | - | - | 180 | - | S1 | - | - | - | EV | - | × | × |  | - | - | - | - | × | - | EV | × | × | ○ | - | - | ○ | ○ | - | - | - | - | - | - | - | - | - | - | ○ | ○ | - | - | - | - | - | - | - | - | - | - | - | - | - | - | -
|  | 一般輸出(DABあり) |  | - | - | - | - | ○ | - | - | - | - | - | - | - | - | - | - | - | - | - | - | - | - | - | - | - | - | - | - | 180 | - | S1 | - | - | - | EV | - | × | × |  | - | - | - | - | × | - | EV | × | × | ○ | - | - | ○ | ○ | - | - | - | - | - | - | - | - | - | - | ○ | ○ | - | - | - | - | - | - | - | - | - | - | - | - | - | - | -
|  | 一般輸出(DABあり) |  | - | - | - | - | ○ | - | - | - | - | - | - | - | - | - | - | - | - | - | - | - | - | - | - | - | - | - | - | 180 | - | S1 | - | - | - | EV | - | × | × |  | - | - | - | - | × | - | EV | × | × | ○ | - | - | ○ | ○ | - | - | - | - | - | - | - | - | - | - | ○ | ○ | - | - | - | - | - | - | - | - | - | - | - | - | - | - | -
|  | 一般輸出(DABあり) |  | - | - | - | - | ○ | - | - | - | - | - | - | - | - | - | - | - | - | - | - | - | - | - | - | - | - | - | - | 180 | - | S1 | - | - | - | EV | - | × | × |  | - | - | - | - | × | - | EV | × | × | ○ | - | - | ○ | ○ | - | - | - | - | - | - | - | - | - | - | ○ | ○ | - | - | - | - | - | - | - | - | - | - | - | - | - | - | -
|  | 一般輸出(DABあり) |  | - | - | - | - | ○ | - | - | - | - | - | - | - | - | - | - | - | - | - | - | - | - | - | - | - | - | - | - | 180 | - | S1 | - | - | - | EV | - | × | × |  | - | - | - | - | × | - | EV | × | × | ○ | - | - | ○ | ○ | - | - | - | - | - | - | - | - | - | - | ○ | ○ | - | - | - | - | - | - | - | - | - | - | - | - | - | - | -
|  | 一般輸出(DABあり) |  | - | - | - | - | ○ | - | - | - | - | - | - | - | - | - | - | - | - | - | - | - | - | - | - | - | - | - | - | 180 | - | S1 | - | - | - | EV | - | × | × |  | - | - | - | - | × | - | EV | × | × | ○ | - | - | ○ | ○ | - | - | - | - | - | - | - | - | - | - | ○ | ○ | - | - | - | - | - | - | - | - | - | - | - | - | - | - | -
|  | 一般輸出(DABあり) |  | - | - | - | - | ○ | - | - | - | - | - | - | - | - | - | - | - | - | - | - | - | - | - | - | - | - | - | - | 180 | - | S1 | - | - | - | EV | - | × | × |  | - | - | - | - | × | - | EV | × | × | ○ | - | - | ○ | ○ | - | - | - | - | - | - | - | - | - | - | ○ | ○ | - | - | - | - | - | - | - | - | - | - | - | - | - | - | -
|  | 一般輸出(DABあり) |  | - | - | - | - | ○ | - | - | - | - | - | - | - | - | - | - | - | - | - | - | - | - | - | - | - | - | - | - | 180 | - | S1 | - | - | - | EV | - | × | × |  | - | - | - | - | × | - | EV | × | × | ○ | - | - | ○ | ○ | - | - | - | - | - | - | - | - | - | - | ○ | ○ | - | - | - | - | - | - | - | - | - | - | - | - | - | - | -
|  | 一般輸出(DABあり) |  | - | - | - | - | ○ | - | - | - | - | - | - | - | - | - | - | - | - | - | - | - | - | - | - | - | - | - | - | 180 | - | S1 | - | - | - | EV | - | × | × |  | - | - | - | - | × | - | EV | × | × | ○ | - | - | ○ | ○ | - | - | - | - | - | - | - | - | - | - | ○ | ○ | - | - | - | - | - | - | - | - | - | - | - | - | - | - | -
|  | 一般輸出(DABあり) |  | - | - | - | - | ○ | - | - | - | - | - | - | - | - | - | - | - | - | - | - | - | - | - | - | - | - | - | - | 180 | - | S1 | - | - | - | EV | - | × | × |  | - | - | - | - | × | - | EV | × | × | ○ | - | - | ○ | ○ | - | - | - | - | - | - | - | - | - | - | ○ | ○ | - | - | - | - | - | - | - | - | - | - | - | - | - | - | -
|  | 一般輸出(DABあり) |  | - | - | - | - | ○ | - | - | - | - | - | - | - | - | - | - | - | - | - | - | - | - | - | - | - | - | - | - | 180 | - | S1 | - | - | - | EV | - | × | × |  | - | - | - | - | × | - | EV | × | × | ○ | - | - | ○ | ○ | - | - | - | - | - | - | - | - | - | - | ○ | ○ | - | - | - | - | - | - | - | - | - | - | - | - | - | - | -
|  | 一般輸出(DABあり) |  | - | - | - | - | ○ | - | - | - | - | - | - | - | - | - | - | - | - | - | - | - | - | - | - | - | - | - | - | 180 | - | S1 | - | - | - | EV | - | × | × |  | - | - | - | - | × | - | EV | × | × | ○ | - | - | ○ | ○ | - | - | - | - | - | - | - | - | - | - | ○ | ○ | - | - | - | - | - | - | - | - | - | - | - | - | - | - | -
|  | 一般輸出(DABあり) |  | - | - | - | - | ○ | - | - | - | - | - | - | - | - | - | - | - | - | - | - | - | - | - | - | - | - | - | - | 180 | - | S1 | - | - | - | EV | - | × | × |  | - | - | - | - | × | - | EV | × | × | ○ | - | - | ○ | ○ | - | - | - | - | - | - | - | - | - | - | ○ | ○ | - | - | - | - | - | - | - | - | - | - | - | - | - | - | -
|  | 一般輸出(DABあり) |  | - | - | - | - | ○ | - | - | - | - | - | - | - | - | - | - | - | - | - | - | - | - | - | - | - | - | - | - | 180 | - | S1 | - | - | - | EV | - | × | × |  | - | - | - | - | × | - | EV | × | × | ○ | - | - | ○ | ○ | - | - | - | - | - | - | - | - | - | - | ○ | ○ | - | - | - | - | - | - | - | - | - | - | - | - | - | - | -
|  | 一般輸出(DABあり) |  | - | - | - | - | ○ | - | - | - | - | - | - | - | - | - | - | - | - | - | - | - | - | - | - | - | - | - | - | 180 | - | S1 | - | - | - | EV | - | × | × |  | - | - | - | - | × | - | EV | × | × | ○ | - | - | ○ | ○ | - | - | - | - | - | - | - | - | - | - | ○ | ○ | - | - | - | - | - | - | - | - | - | - | - | - | - | - | -
|  | 一般輸出(DABあり) |  | - | - | - | - | ○ | - | - | - | - | - | - | - | - | - | - | - | - | - | - | - | - | - | - | - | - | - | - | 180 | - | S1 | - | - | - | EV | - | × | × |  | - | - | - | - | × | - | EV | × | × | ○ | - | - | ○ | ○ | - | - | - | - | - | - | - | - | - | - | ○ | ○ | - | - | - | - | - | - | - | - | - | - | - | - | - | - | -
|  | 一般輸出(DABあり) |  | - | - | - | - | ○ | - | - | - | - | - | - | - | - | - | - | - | - | - | - | - | - | - | - | - | - | - | - | 180 | - | S1 | - | - | - | EV | - | × | × |  | - | - | - | - | × | - | EV | × | × | ○ | - | - | ○ | ○ | - | - | - | - | - | - | - | - | - | - | ○ | ○ | - | - | - | - | - | - | - | - | - | - | - | - | - | - | -
|  | 一般輸出(DABあり) |  | - | - | - | - | ○ | - | - | - | - | - | - | - | - | - | - | - | - | - | - | - | - | - | - | - | - | - | - | 180 | - | S1 | - | - | - | EV | - | × | × |  | - | - | - | - | × | - | EV | × | × | ○ | - | - | ○ | ○ | - | - | - | - | - | - | - | - | - | - | ○ | ○ | - | - | - | - | - | - | - | - | - | - | - | - | - | - | -
|  | 一般輸出(DABあり) |  | - | - | - | - | ○ | - | - | - | - | - | - | - | - | - | - | - | - | - | - | - | - | - | - | - | - | - | - | 180 | - | S1 | - | - | - | EV | - | × | × |  | - | - | - | - | × | - | EV | × | × | ○ | - | - | ○ | ○ | - | - | - | - | - | - | - | - | - | - | ○ | ○ | - | - | - | - | - | - | - | - | - | - | - | - | - | - | -
|  | 一般輸出(DABあり) |  | - | - | - | - | ○ | - | - | - | - | - | - | - | - | - | - | - | - | - | - | - | - | - | - | - | - | - | - | 180 | - | S1 | - | - | - | EV | - | × | × |  | - | - | - | - | × | - | EV | × | × | ○ | - | - | ○ | ○ | - | - | - | - | - | - | - | - | - | - | ○ | ○ | - | - | - | - | - | - | - | - | - | - | - | - | - | - | -
|  | 一般輸出(DABあり) |  | - | - | - | - | ○ | - | - | - | - | - | - | - | - | - | - | - | - | - | - | - | - | - | - | - | - | - | - | 180 | - | S1 | - | - | - | EV | - | × | × |  | - | - | - | - | × | - | EV | × | × | ○ | - | - | ○ | ○ | - | - | - | - | - | - | - | - | - | - | ○ | ○ | - | - | - | - | - | - | - | - | - | - | - | - | - | - | -
|  | 一般輸出(DABあり) |  | - | - | - | - | ○ | - | - | - | - | - | - | - | - | - | - | - | - | - | - | - | - | - | - | - | - | - | - | 180 | - | S1 | - | - | - | EV | - | × | × |  | - | - | - | - | × | - | EV | × | × | ○ | - | - | ○ | ○ | - | - | - | - | - | - | - | - | - | - | ○ | ○ | - | - | - | - | - | - | - | - | - | - | - | - | - | - | -
|  | 一般輸出(DABあり) |  | - | - | - | - | ○ | - | - | - | - | - | - | - | - | - | - | - | - | - | - | - | - | - | - | - | - | - | - | 180 | - | S1 | - | - | - | EV | - | × | × |  | - | - | - | - | × | - | EV | × | × | ○ | - | - | ○ | ○ | - | - | - | - | - | - | - | - | - | - | ○ | ○ | - | - | - | - | - | - | - | - | - | - | - | - | - | - | -
←図面記載品番（20**/**/**時点）
コメント欄記入ルール
GEX 10kのFM周波数ステップについて
GEN3は0.05、DA2は0.1
0.1の方がシークとか楽。
→0.1刻みの放送局しかないので0.1採用。
・欧州DABなし????(ウクライナ)
Note on E5: スズキ工場でのパラメータ書き込み実施機種のみ
Note on F5: 34100-57L00 上記の下線部5ケタとする
Note on Z6: [スレッド化されたコメント] 使用している Excel のバージョンでは、このスレッド化されたコメントを表示できますが、新しいバージョンの Excel でファイルを開いた場合はコメントに対する編集がすべて削除されます。詳細: https://go.microsoft.com/fwlink/?linkid=870924 コメント: Wi-Fi周波数が5GHzの時のみ○ それ以外は×。(2022/6/2時点)
Note on AH6: ・ソフト仕様が分かれる 車両情報の出力 ・ハード仕様が分かれる メータ文字板の車速スケールおよびアクリル目盛が分かれる。 ・仕様一覧[GA1]、[GA2]参照 ・エンジン、T/Mの違いによって、最高車速が異なる場合があるため、注意すること。 ・エンジン、T/Mが同じでも機種ごとに最高車速（申請値）が異なる場合があるため、必ず実際何㎞/h出るのか確認すること。
Note on AJ6: ・仕様一覧[GA1]と「仕向け地」を参照 ・[km/h]と[MPH]で文字板、車速指示規格、オドメータ単位などが異なる。 ・別シートに指示規格を記載すること。
Note on AK6: ・ハード仕様が分かれる メータ文字板のタコスケールの印刷および アクリル目盛が分かれる。 ・仕様一覧に項目なし。 ⇒エンジンの種類によってレッドゾーンが異なるため、 カーライン、ヨ8、ヨ5とすり合わせること。
Note on AL6: ・「エンジンタイプ」にヒモ付 ガソリン、ディーゼルで回転数が異なる。
Note on AM6: [スレッド化されたコメント] 使用している Excel のバージョンでは、このスレッド化されたコメントを表示できますが、新しいバージョンの Excel でファイルを開いた場合はコメントに対する編集がすべて削除されます。詳細: https://go.microsoft.com/fwlink/?linkid=870924 コメント: 外気温センサがある場合には表示を行う。 ※外気温センサはほとんどの車両に搭載されるが、他車両装備によっては搭載されないこともあるため注意。 返信: 古いけど搭載条件の資料 <\\smc001\tec010\111_車体電装内装\ディスプレイ\外気温センサ\130624_外気温センサが必要な車両仕様一覧.xls>
Note on CA6: [スレッド化されたコメント] 使用している Excel のバージョンでは、このスレッド化されたコメントを表示できますが、新しいバージョンの Excel でファイルを開いた場合はコメントに対する編集がすべて削除されます。詳細: https://go.microsoft.com/fwlink/?linkid=870924 コメント: OCI（ガソリン_中国以外）： 条件を受信し、メータで計算（対象国:02/22/54/000?) OCI（ガソリン_中国）： 条件を受信し、メータで計算 ODI（ディーゼル）： 受信したオイル交換距離を表示(メータは表示のみ) ・OIL-CHANGEテルテールと有/無の仕様が一致していることを必ず確認すること。 ・OCIについては、上記の対象国以外には現状設定が出来ないので、要注意。 ・NA/ターボでソフトが分かれるため品番分けが必要となった事例有り（YV7） 返信: メータの品番一覧よりコメント抜粋。正直宮田はわかりません。
Note on BB7: [スレッド化されたコメント] 使用している Excel のバージョンでは、このスレッド化されたコメントを表示できますが、新しいバージョンの Excel でファイルを開いた場合はコメントに対する編集がすべて削除されます。詳細: https://go.microsoft.com/fwlink/?linkid=870924 コメント: BCMとECGWの区別は特にする必要がないためしない。(ECGWはEP3と紐づけた方が吉)
Note on BC7: [スレッド化されたコメント] 使用している Excel のバージョンでは、このスレッド化されたコメントを表示できますが、新しいバージョンの Excel でファイルを開いた場合はコメントに対する編集がすべて削除されます。詳細: https://go.microsoft.com/fwlink/?linkid=870924 コメント: そもそも後席SBR(2列目、3列目)が機能としてあるかどうかを判断するための項目。 合わせて、後席シートベルトリマインダの表示をする際に2席(軽)、3席(小型)を判断するために必要。
Note on BH7: [スレッド化されたコメント] 使用している Excel のバージョンでは、このスレッド化されたコメントを表示できますが、新しいバージョンの Excel でファイルを開いた場合はコメントに対する編集がすべて削除されます。詳細: https://go.microsoft.com/fwlink/?linkid=870924 コメント: 細かく分けている理由：IDSが他ECU向けに送信している信号の切り分けのため。 DSBS2の場合は、ミリ波レーダー + カメラ
Note on BK7: [スレッド化されたコメント] 使用している Excel のバージョンでは、このスレッド化されたコメントを表示できますが、新しいバージョンの Excel でファイルを開いた場合はコメントに対する編集がすべて削除されます。詳細: https://go.microsoft.com/fwlink/?linkid=870924 コメント: ・LKAとLDPで表示差異なしのため、項目を分けない。(= LD9が3 ~ 8の際は○になる。)
Note on BL7: [スレッド化されたコメント] 使用している Excel のバージョンでは、このスレッド化されたコメントを表示できますが、新しいバージョンの Excel でファイルを開いた場合はコメントに対する編集がすべて削除されます。詳細: https://go.microsoft.com/fwlink/?linkid=870924 コメント: LDWだけが機能としてある可能性もあるため、一応残し。 LD9が0以外なら○。
Note on BN7: [スレッド化されたコメント] 使用している Excel のバージョンでは、このスレッド化されたコメントを表示できますが、新しいバージョンの Excel でファイルを開いた場合はコメントに対する編集がすべて削除されます。詳細: https://go.microsoft.com/fwlink/?linkid=870924 コメント: LB9が1の時だけ○
Note on BO7: [スレッド化されたコメント] 使用している Excel のバージョンでは、このスレッド化されたコメントを表示できますが、新しいバージョンの Excel でファイルを開いた場合はコメントに対する編集がすべて削除されます。詳細: https://go.microsoft.com/fwlink/?linkid=870924 コメント: LD4が1の時のみ○。 2、3はインドタクシーやらなんやらの、アクセル踏んでもスピード上げないような機能。
Note on BP7: [スレッド化されたコメント] 使用している Excel のバージョンでは、このスレッド化されたコメントを表示できますが、新しいバージョンの Excel でファイルを開いた場合はコメントに対する編集がすべて削除されます。詳細: https://go.microsoft.com/fwlink/?linkid=870924 コメント: FA9が5、8の場合には○
Note on BC8: [スレッド化されたコメント] 使用している Excel のバージョンでは、このスレッド化されたコメントを表示できますが、新しいバージョンの Excel でファイルを開いた場合はコメントに対する編集がすべて削除されます。詳細: https://go.microsoft.com/fwlink/?linkid=870924 コメント: ×、○(2席)、○(3席)がある。
Note on BD8: [スレッド化されたコメント] 使用している Excel のバージョンでは、このスレッド化されたコメントを表示できますが、新しいバージョンの Excel でファイルを開いた場合はコメントに対する編集がすべて削除されます。詳細: https://go.microsoft.com/fwlink/?linkid=870924 コメント: ×、○(2席)のみ。 ※過去機種でも3列目は2席しかなかったため。 今後3席が出てきた場合には仕様を検討する必要あり。
Note on AO9: [スレッド化されたコメント] 使用している Excel のバージョンでは、このスレッド化されたコメントを表示できますが、新しいバージョンの Excel でファイルを開いた場合はコメントに対する編集がすべて削除されます。詳細: https://go.microsoft.com/fwlink/?linkid=870924 コメント: エクセルの装備表にある。
Note on BB9: [スレッド化されたコメント] 使用している Excel のバージョンでは、このスレッド化されたコメントを表示できますが、新しいバージョンの Excel でファイルを開いた場合はコメントに対する編集がすべて削除されます。詳細: https://go.microsoft.com/fwlink/?linkid=870924 コメント: BCM無機種にIDSが付く想定はないため全品番○にすること。
Note on BS9: [スレッド化されたコメント] 使用している Excel のバージョンでは、このスレッド化されたコメントを表示できますが、新しいバージョンの Excel でファイルを開いた場合はコメントに対する編集がすべて削除されます。詳細: https://go.microsoft.com/fwlink/?linkid=870924 コメント: ESP屋に確認中。現状項目としてはないため入れてもらえるようネゴ中。 返信: そもそもいるの?という話も合わせて確認中。
Note on AG10: [スレッド化されたコメント] 使用している Excel のバージョンでは、このスレッド化されたコメントを表示できますが、新しいバージョンの Excel でファイルを開いた場合はコメントに対する編集がすべて削除されます。詳細: https://go.microsoft.com/fwlink/?linkid=870924 コメント: 影響未確定。下記は今思いつくもの。 ・表示コンテンツ ・CAN(Navi Equippedの送信値 + ISA関連の信号たち) ・ナビ経由で情報もらう21MM関連
Note on AH10: [スレッド化されたコメント] 使用している Excel のバージョンでは、このスレッド化されたコメントを表示できますが、新しいバージョンの Excel でファイルを開いた場合はコメントに対する編集がすべて削除されます。詳細: https://go.microsoft.com/fwlink/?linkid=870924 コメント: 現時点で分かっていること ・アナログ風の表示上限と関係するかも。 ・数値表示の上限もつける必要があるかも。(YFGは針があったときの仕様を踏襲しているので針の限界である220km/hの上限あり)
Note on AI10: [スレッド化されたコメント] 使用している Excel のバージョンでは、このスレッド化されたコメントを表示できますが、新しいバージョンの Excel でファイルを開いた場合はコメントに対する編集がすべて削除されます。詳細: https://go.microsoft.com/fwlink/?linkid=870924 コメント: ・30FでDSBS2向けに車速単位送信。 ・3B4でHUD向けにも送信。 ・3BAでノーマルCCに対しても送信。
Note on AJ10: [スレッド化されたコメント] 使用している Excel のバージョンでは、このスレッド化されたコメントを表示できますが、新しいバージョンの Excel でファイルを開いた場合はコメントに対する編集がすべて削除されます。詳細: https://go.microsoft.com/fwlink/?linkid=870924 コメント: 入力に対する表示車速を算出するためのパラメータなので特に変わることに対する影響なし。
Note on AK10: [スレッド化されたコメント] 使用している Excel のバージョンでは、このスレッド化されたコメントを表示できますが、新しいバージョンの Excel でファイルを開いた場合はコメントに対する編集がすべて削除されます。詳細: https://go.microsoft.com/fwlink/?linkid=870924 コメント: 今のところタコメータに関する検討をしていないため、影響することのみ記載。
Note on AL10: [スレッド化されたコメント] 使用している Excel のバージョンでは、このスレッド化されたコメントを表示できますが、新しいバージョンの Excel でファイルを開いた場合はコメントに対する編集がすべて削除されます。詳細: https://go.microsoft.com/fwlink/?linkid=870924 コメント: 今のところタコメータに関する検討をしていないため、影響することのみ記載。
Note on AN10: [スレッド化されたコメント] 使用している Excel のバージョンでは、このスレッド化されたコメントを表示できますが、新しいバージョンの Excel でファイルを開いた場合はコメントに対する編集がすべて削除されます。詳細: https://go.microsoft.com/fwlink/?linkid=870924 コメント: 関係するもの ・エネフロ仕様 ・アイドリングストップ情報系 ・各テルテールのI/F(S1専用ID等がある。) ・DTCの切り分け 関係しそうなもの ・GUI全体レイアウトの切り分け
Note on AO10: [スレッド化されたコメント] 使用している Excel のバージョンでは、このスレッド化されたコメントを表示できますが、新しいバージョンの Excel でファイルを開いた場合はコメントに対する編集がすべて削除されます。詳細: https://go.microsoft.com/fwlink/?linkid=870924 コメント: ・燃料計：5[L]給油判定した際にレスポンスを変える制御あり。ただし、IDSは液晶内での表示であるため、レスポンスを設ける必要ない。 ・航続可能距離：平均電費 * 今入っている燃料で算出しているため使用。(H/Wで分かるのは何%かなので)
Note on AP10: [スレッド化されたコメント] 使用している Excel のバージョンでは、このスレッド化されたコメントを表示できますが、新しいバージョンの Excel でファイルを開いた場合はコメントに対する編集がすべて削除されます。詳細: https://go.microsoft.com/fwlink/?linkid=870924 コメント: 表示：CNG残量メータを表示できるレイアウトに変更する必要あり。 返信: 知ってて得するポイント CNGで走行しているときには燃費計算ができなくなるため表示はバー表示が必要。また、DCM向けに燃費をCANで送信しているがそれも無効値を送信する必要あり。
Note on AQ10: [スレッド化されたコメント] 使用している Excel のバージョンでは、このスレッド化されたコメントを表示できますが、新しいバージョンの Excel でファイルを開いた場合はコメントに対する編集がすべて削除されます。詳細: https://go.microsoft.com/fwlink/?linkid=870924 コメント: 表示するかは不明だが、ターボ油圧を表示するのであれば表示レイアウトが変更となる。
Note on AR10: [スレッド化されたコメント] 使用している Excel のバージョンでは、このスレッド化されたコメントを表示できますが、新しいバージョンの Excel でファイルを開いた場合はコメントに対する編集がすべて削除されます。詳細: https://go.microsoft.com/fwlink/?linkid=870924 コメント: テルテールや割り込み警告が増えるが、つけ捨てでも問題ない。(信号が専用IDで来るため)
Note on AS10: [スレッド化されたコメント] 使用している Excel のバージョンでは、このスレッド化されたコメントを表示できますが、新しいバージョンの Excel でファイルを開いた場合はコメントに対する編集がすべて削除されます。詳細: https://go.microsoft.com/fwlink/?linkid=870924 コメント: テルテールや割り込み警告が増えるが、つけ捨てでも問題ない。(信号が専用IDで来るため)
Note on AT10: [スレッド化されたコメント] 使用している Excel のバージョンでは、このスレッド化されたコメントを表示できますが、新しいバージョンの Excel でファイルを開いた場合はコメントに対する編集がすべて削除されます。詳細: https://go.microsoft.com/fwlink/?linkid=870924 コメント: ・リッド開表示の位置 ・各燃料残量表示用アイコン
Note on AU10: [スレッド化されたコメント] 使用している Excel のバージョンでは、このスレッド化されたコメントを表示できますが、新しいバージョンの Excel でファイルを開いた場合はコメントに対する編集がすべて削除されます。詳細: https://go.microsoft.com/fwlink/?linkid=870924 コメント: ・表示：CD、DDのレイアウト反転 ・CAN：Handle Position on XXで送信 ・リマインダ：半ドア表示、シートベルトリマインダの左右判断(表示要求は「右左」ではなく、「運転席/助手席」で来るため。)
Note on AV10: [スレッド化されたコメント] 使用している Excel のバージョンでは、このスレッド化されたコメントを表示できますが、新しいバージョンの Excel でファイルを開いた場合はコメントに対する編集がすべて削除されます。詳細: https://go.microsoft.com/fwlink/?linkid=870924 コメント: そもそもエコ照明をやるかどうか決まっていないが一応記載。 考えられる影響範囲は ・加飾照明の変化数(1色、2色、3色) 1→エコインジケータなし 2→エコインジケータあり、回生なし 3→エコインジケータあり、回生あり
Note on AW10: [スレッド化されたコメント] 使用している Excel のバージョンでは、このスレッド化されたコメントを表示できますが、新しいバージョンの Excel でファイルを開いた場合はコメントに対する編集がすべて削除されます。詳細: https://go.microsoft.com/fwlink/?linkid=870924 コメント: エコスコア有無でエンディングのレイアウトを変える必要があるのであれば影響あり。つけ捨ては不可。
Note on BB10: [スレッド化されたコメント] 使用している Excel のバージョンでは、このスレッド化されたコメントを表示できますが、新しいバージョンの Excel でファイルを開いた場合はコメントに対する編集がすべて削除されます。詳細: https://go.microsoft.com/fwlink/?linkid=870924 コメント: BCM Equipped
Note on BE10: [スレッド化されたコメント] 使用している Excel のバージョンでは、このスレッド化されたコメントを表示できますが、新しいバージョンの Excel でファイルを開いた場合はコメントに対する編集がすべて削除されます。詳細: https://go.microsoft.com/fwlink/?linkid=870924 コメント: ・信号途絶時、装備なし時はテルテール点灯しない。 ・装備なし時はDTC残さない。
Note on BF10: [スレッド化されたコメント] 使用している Excel のバージョンでは、このスレッド化されたコメントを表示できますが、新しいバージョンの Excel でファイルを開いた場合はコメントに対する編集がすべて削除されます。詳細: https://go.microsoft.com/fwlink/?linkid=870924 コメント: ・信号途絶時、装備なし時はテルテール点灯しない。 ・装備なし時はDTC残さない。
Note on BG10: [スレッド化されたコメント] 使用している Excel のバージョンでは、このスレッド化されたコメントを表示できますが、新しいバージョンの Excel でファイルを開いた場合はコメントに対する編集がすべて削除されます。詳細: https://go.microsoft.com/fwlink/?linkid=870924 コメント: ・信号途絶時、装備なし時はテルテール点灯しない。 ・装備なし時はDTC残さない。
Note on BP10: [スレッド化されたコメント] 使用している Excel のバージョンでは、このスレッド化されたコメントを表示できますが、新しいバージョンの Excel でファイルを開いた場合はコメントに対する編集がすべて削除されます。詳細: https://go.microsoft.com/fwlink/?linkid=870924 コメント: ・信号途絶時、装備なし時はテルテール点灯しない。 ・装備なし時はDTC残さない。
Note on BQ10: [スレッド化されたコメント] 使用している Excel のバージョンでは、このスレッド化されたコメントを表示できますが、新しいバージョンの Excel でファイルを開いた場合はコメントに対する編集がすべて削除されます。詳細: https://go.microsoft.com/fwlink/?linkid=870924 コメント: ・信号途絶時、装備なし時はテルテール点灯しない。 ・装備なし時はDTC残さない。
Note on BR10: [スレッド化されたコメント] 使用している Excel のバージョンでは、このスレッド化されたコメントを表示できますが、新しいバージョンの Excel でファイルを開いた場合はコメントに対する編集がすべて削除されます。詳細: https://go.microsoft.com/fwlink/?linkid=870924 コメント: ・信号途絶時、装備なし時はテルテール点灯しない。 ・装備なし時はDTC残さない。
Note on BZ10: [スレッド化されたコメント] 使用している Excel のバージョンでは、このスレッド化されたコメントを表示できますが、新しいバージョンの Excel でファイルを開いた場合はコメントに対する編集がすべて削除されます。詳細: https://go.microsoft.com/fwlink/?linkid=870924 コメント: ・インド向けは80[km/h]、120[km/h]で吹鳴する車速警報が必要。 ・GULF向けは80[km/h]で吹鳴する車速警報が必要。
Note on CF10: [スレッド化されたコメント] 使用している Excel のバージョンでは、このスレッド化されたコメントを表示できますが、新しいバージョンの Excel でファイルを開いた場合はコメントに対する編集がすべて削除されます。詳細: https://go.microsoft.com/fwlink/?linkid=870924 コメント: ・オープニング ・車体絵 ・Bluetoothのデバイス名? ・POI関連 などなど
Note on CG10: [スレッド化されたコメント] 使用している Excel のバージョンでは、このスレッド化されたコメントを表示できますが、新しいバージョンの Excel でファイルを開いた場合はコメントに対する編集がすべて削除されます。詳細: https://go.microsoft.com/fwlink/?linkid=870924 コメント: ・オープニング ・車体絵 ・Bluetoothのデバイス名? ・POI関連 などなど
Note on C108: ・赤字：品番分け要因 -パラメータ項目(←項目になる場合があるとの認識で) -ソフト仕様が分かれる -ハード仕様が分かれる ・青字：仕様設定要因 -仕様一覧参照項目[ *** ] ・黒字：記入ルール、注意事項、参考情報等... ・ピンク：特別な注意事項

## 品番管理表_旧 (hidden)
Variant_Table_Final_Part | →書き込み対応 | Update: | ****/**/** | [22 empty] | 従来 | 従来 | [7 empty] | 従来 | 従来 | 従来 | 従来 | 従来 | [5 empty] | 従来 | 従来 | 従来 | 従来 | 従来 | 従来 | [5 empty] | 従来
| →Final分岐要素 | [7 empty] | ○ |  | ○ | ○ | ○ |  |  |  | ○ |  | ○ | [9 empty] | ???
Confidential |  |  |  | HW | HW | HW | HW | HW | SW | HW | SW | SW | SW | HW | SW | SW | SW | SW | SW | SW | SW | SW | SW | SW | SW | SW | SW | SW |  | SW | SW | SW | SW | SW | SW | SW | SW | SW | SW | SW | SW | SW | SW | SW | SW | SW | SW | SW | SW | SW | SW | SW | SW | SW | SW | SW | SW | 追加あれば記入お願いします→
SPECIFICATION |  |  |  | Specification | [53 empty] | 注記 REMARKS
B.V. | 書き込み後品番 FINAL PART No. | ベース品番 BASE PART No. | 認証型式 HOMOLOGATION TYPE (ID No.) | HDMI |  | ナビ/TVユニット | ドライブレコーダー | DRM |  | DAB | AM / FM |  |  | ナビユニット専用USB | 言語テーブル | プレミアムサウンド | VR |  | Wifi周波数 [GHz] | その他 |  |  |  | 電子プラットフォーム | パワトレ種類 | ガソリンタンク容量 [L] | リッド位置 | スピードメータ SPEEDOMETER |  |  |  | タコメータ TACHOMETER |  |  |  | 装備情報 Equipment
|  |  |  | 映像入力 | 映像出力 |  |  | コネクタ | 機能 | コネクタ | AM周波数 / 周波数ステップ [kHz] | FM周波数 / 周波数ステップ [kHz] | RDS |  |  |  | Cerence | Alexa |  | 車両グレード Car Grade |  | 販売店 OEM Dealer | [5 empty] | 最高目盛 MAX SCALE | 単位 | 指示規格 INDICATION TOLERANCE | 意匠 DESIGN | レッドゾーン REDZONE [rpm] | 指示規格 INDICATION TOLERANCE | 意匠 DESIGN | ハンドル位置 | トランスミッション | マニュアルモード | ギヤシフトインジケータ | 駆動方式 | アイドリングストップ | エコスコア | BCM | CNG | ターボ | Airbag | EPS | TPMS | AEB | ACC | R-AEB | ABS | ESP | EPB | DMS | eCall | 後席シートベルトリマインダ | オイル交換情報 OIL CHANGE INFORMATION |  | 仕様名 | 対応言語 | OEM設定 | Wi-Fi(仕様チャンネル) ※2.4GHz、5GHz | Wi-Fi(対応規格) ※11n、11ac等 | CarPlay Wi-Fi接続 | Android Auto Wi-Fi | FM ステーションリスト | DAB/DAB+ | DAB BandIII 周波数範囲 | DAB L-Band周波数範囲 | DTV | CD/DVD対応有無 | ドライブレコーダー | HDMI入力 | HDMI出力(後席モニター) | Navicon/Navi Blidge | TMC | 音声認識有無 | 音声認識対応言語 | 単眼カメラガイドライン | ステアリングスイッチ種類 | タイムゾーン切り替え | サマータイム切り替え | 単位切り替え(Metric/Imperial) | イルミ入力(ill-有無)
[20 empty] | 標準 | 派生 | TYPE-1 | TYPE-2
→仕様一覧との紐づけ |  |  |  | KA3? | ??? | KB8 / KC6 | ??? | ??? | KB1 | KB1 | KB1 | KB1 | ??? | ??? | ??? | ??? | ??? | ??? | ??? | ??? | ??? | ##4 | ##4 | ??? | AA6 BB1 | ??? | ??? | GA2 | GA1 | - | - | ??? | ??? | - | 仕向け??? | AB4 | CA4? | GA6 | AB3 | BA9 | ??? | ??? | BA3 | BA2 | EA4 | EA5 | GB6 | FA9 | LB9 | FA9 | FA4 | FA6 | FA3 | LE6 | LD6 | GC2 | GB8 |  | 仕様一覧の記号
関連機能 | [34 empty] | シフト CAN | シフト CAN | シフト CAN | GSI いる? | 確認 | テルテール Amb照明 | ENDING | [17 empty] | 何に関係する？ | 仕向
Japan, JBL | 日本 No.1 | 日本 |  | ○ | ○ | ○ | ○ | - | - | - | 522 ~ 1629 / 9 | 76.0 ~ 95.0 / 0.1 | × | ○ | 日本用 | JBL | ○ | ● | 2.4 | ??? | ??? | ??? | ??? | EP3 | EV | - | 右 左 左右 | 220 | km/h | パターンA | - | - | - | - | - | - | - | - | - | - | - | - | - | - | - | - | - | - | - | - | - | - | - | - | - | - | -
Japan, Inf | 日本 No.2 | 日本 |  | ○ | ○ | ○ | ○ | - | - | - | 522 ~ 1629 / 9 | 76.0 ~ 95.0 / 0.1 | × | ○ | 日本用 | Infinity | ○ | ● | 2.4 | ??? | ??? | ??? | ??? | EP3 | EV | - | - | 220 | km/h | パターンA | - | - | - | - | - | - | - | - | - | - | - | - | - | - | - | - | - | - | - | - | - | - | - | - | - | - | -
Japan, Std | 日本 No.3 | 日本 |  | ○ | ○ | ○ | ○ | - | - | - | 522 ~ 1629 / 9 | 76.0 ~ 95.0 / 0.1 | × | ○ | 日本用 | 無 | ○ | ● | 2.4 | ??? | ??? | ??? | ??? | EP3 | EV | - | - | 220 | km/h | パターンA | - | - | - | - | - | - | - | - | - | - | - | - | - | - | - | - | - | - | - | - | - | - | - | - | - | - | -
EU, RDS, JBL, 2.4G | 欧州 No.1 | 欧州 |  | - | - | ○ | - | - | - | - | 522 ~ 1629 / 9 | 87.5 ~ 108.0 / 0.05 | ○ | ○ | 欧州、ロシア、イスラエル用 | JBL | ○ | ● | 2.4 | ??? | ??? | ??? | ??? | EP3 | EV | - | - | 220 | ??? | パターンA | - | - | - | - | - | - | - | - | - | - | - | - | - | - | - | - | - | - | - | - | - | - | - | - | - | - | -
EU, RDS, JBL, 5G | 欧州 No.2 | 欧州 |  | - | - | ○ | - | - | - | - | 522 ~ 1629 / 9 | 87.5 ~ 108.0 / 0.05 | ○ | ○ | 欧州、ロシア、イスラエル用 | JBL | ○ | ● | 5 | ??? | ??? | ??? | ??? | EP3 | EV | - | - | 220 | ??? | パターンA | - | - | - | - | - | - | - | - | - | - | - | - | - | - | - | - | - | - | - | - | - | - | - | - | - | - | -
EU, RDS, Inf, 2.4G | 欧州 No.3 | 欧州 |  | - | - | ○ | - | - | - | - | 522 ~ 1629 / 9 | 87.5 ~ 108.0 / 0.05 | ○ | ○ | 欧州、ロシア、イスラエル用 | Infinity | ○ | ● | 2.4 | ??? | ??? | ??? | ??? | EP3 | EV | - | - | 220 | ??? | パターンA | - | - | - | - | - | - | - | - | - | - | - | - | - | - | - | - | - | - | - | - | - | - | - | - | - | - | -
EU, RDS, Inf, 5G | 欧州 No.4 | 欧州 |  | - | - | ○ | - | - | - | - | 522 ~ 1629 / 9 | 87.5 ~ 108.0 / 0.05 | ○ | ○ | 欧州、ロシア、イスラエル用 | Infinity | ○ | ● | 5 | ??? | ??? | ??? | ??? | EP3 | EV | - | - | 220 | ??? | パターンA | - | - | - | - | - | - | - | - | - | - | - | - | - | - | - | - | - | - | - | - | - | - | - | - | - | - | -
EU, RDS, 2.4G | 欧州 No.5 | 欧州 |  | - | - | ○ | - | - | - | - | 522 ~ 1629 / 9 | 87.5 ~ 108.0 / 0.05 | ○ | ○ | 欧州、ロシア、イスラエル用 | 無 | ○ | ● | 2.4 | ??? | ??? | ??? | ??? | EP3 | EV | - | - | 220 | ??? | パターンA | - | - | - | - | - | - | - | - | - | - | - | - | - | - | - | - | - | - | - | - | - | - | - | - | - | - | -
EU, RDS, 5G | 欧州 No.6 | 欧州 |  | - | - | ○ | - | - | - | - | 522 ~ 1629 / 9 | 87.5 ~ 108.0 / 0.05 | ○ | ○ | 欧州、ロシア、イスラエル用 | 無 | ○ | ● | 5 | ??? | ??? | ??? | ??? | EP3 | EV | - | - | 220 | ??? | パターンA | - | - | - | - | - | - | - | - | - | - | - | - | - | - | - | - | - | - | - | - | - | - | - | - | - | - | -
EU, JBL, 2.4G | 欧州 No.7 | 欧州 |  | - | - | ○ | - | - | - | - | 522 ~ 1629 / 9 | 87.5 ~ 108.0 / 0.05 | × | ○ | 欧州、ロシア、イスラエル用 | JBL | ○ | ● | 2.4 | ??? | ??? | ??? | ??? | EP3 | EV | - | - | 220 | ??? | パターンA | - | - | - | - | - | - | - | - | - | - | - | - | - | - | - | - | - | - | - | - | - | - | - | - | - | - | -
EU, JBL, 5G | 欧州 No.8 | 欧州 |  | - | - | ○ | - | - | - | - | 522 ~ 1629 / 9 | 87.5 ~ 108.0 / 0.05 | × | ○ | 欧州、ロシア、イスラエル用 | JBL | ○ | ● | 5 | ??? | ??? | ??? | ??? | EP3 | EV | - | - | 220 | ??? | パターンA | - | - | - | - | - | - | - | - | - | - | - | - | - | - | - | - | - | - | - | - | - | - | - | - | - | - | -
EU, Inf, 2.4G | 欧州 No.9 | 欧州 |  | - | - | ○ | - | - | - | - | 522 ~ 1629 / 9 | 87.5 ~ 108.0 / 0.05 | × | ○ | 欧州、ロシア、イスラエル用 | Infinity | ○ | ● | 2.4 | ??? | ??? | ??? | ??? | EP3 | EV | - | - | 220 | ??? | パターンA | - | - | - | - | - | - | - | - | - | - | - | - | - | - | - | - | - | - | - | - | - | - | - | - | - | - | -
EU, Inf, 5G | 欧州 No.10 | 欧州 |  | - | - | ○ | - | - | - | - | 522 ~ 1629 / 9 | 87.5 ~ 108.0 / 0.05 | × | ○ | 欧州、ロシア、イスラエル用 | Infinity | ○ | ● | 5 | ??? | ??? | ??? | ??? | EP3 | EV | - | - | 220 | ??? | パターンA | - | - | - | - | - | - | - | - | - | - | - | - | - | - | - | - | - | - | - | - | - | - | - | - | - | - | -
EU, 2.4G, Std | 欧州 No.11 | 欧州 |  | - | - | ○ | - | - | - | - | 522 ~ 1629 / 9 | 87.5 ~ 108.0 / 0.05 | × | ○ | 欧州、ロシア、イスラエル用 | 無 | ○ | ● | 2.4 | ??? | ??? | ??? | ??? | EP3 | EV | - | - | 220 | ??? | パターンA | - | - | - | - | - | - | - | - | - | - | - | - | - | - | - | - | - | - | - | - | - | - | - | - | - | - | -
EU, 5G, Std | 欧州 No.12 | 欧州 |  | - | - | ○ | - | - | - | - | 522 ~ 1629 / 9 | 87.5 ~ 108.0 / 0.05 | × | ○ | 欧州、ロシア、イスラエル用 | 無 | ○ | ● | 5 | ??? | ??? | ??? | ??? | EP3 | EV | - | - | 220 | ??? | パターンA | - | - | - | - | - | - | - | - | - | - | - | - | - | - | - | - | - | - | - | - | - | - | - | - | - | - | -
Ind & GEX, 2.4G, JBL, RDS, Step9, DRM | インド & 一般輸出 No.1 | インド & 一般輸出(DABなし) |  | - | - | - | - | ○ | ○ | - | A ~ B / 9 | 87.5 ~ 108.0 / 0.05 | ○ | - | インド、アセアン、中近東 | JBL | ○ | ● | 2.4 | ??? | ??? | ??? | ??? | EP3 | EV | - | - | 220 | ??? | パターンA | - | - | - | - | - | - | - | - | - | - | - | - | - | - | - | - | - | - | - | - | - | - | - | - | - | - | -
Ind & GEX, 5G, JBL, RDS, Step9, DRM | インド & 一般輸出 No.2 | インド & 一般輸出(DABなし) |  | - | - | - | - | ○ | ○ | - | A ~ B / 9 | 87.5 ~ 108.0 / 0.05 | ○ | - | インド、アセアン、中近東 | JBL | ○ | ● | 5 | ??? | ??? | ??? | ??? | EP3 | EV | - | - | 220 | ??? | パターンA | - | - | - | - | - | - | - | - | - | - | - | - | - | - | - | - | - | - | - | - | - | - | - | - | - | - | -
Ind & GEX, 2.4G, Inf, RDS, Step9, DRM | インド & 一般輸出 No.3 | インド & 一般輸出(DABなし) |  | - | - | - | - | ○ | ○ | - | A ~ B / 9 | 87.5 ~ 108.0 / 0.05 | ○ | - | インド、アセアン、中近東 | Infinity | ○ | ● | 2.4 | ??? | ??? | ??? | ??? | EP3 | EV | - | - | 220 | ??? | パターンA | - | - | - | - | - | - | - | - | - | - | - | - | - | - | - | - | - | - | - | - | - | - | - | - | - | - | -
Ind & GEX, 5G, Inf, RDS, Step9, DRM | インド & 一般輸出 No.4 | インド & 一般輸出(DABなし) |  | - | - | - | - | ○ | ○ | - | A ~ B / 9 | 87.5 ~ 108.0 / 0.05 | ○ | - | インド、アセアン、中近東 | Infinity | ○ | ● | 5 | ??? | ??? | ??? | ??? | EP3 | EV | - | - | 220 | ??? | パターンA | - | - | - | - | - | - | - | - | - | - | - | - | - | - | - | - | - | - | - | - | - | - | - | - | - | - | -
Ind & GEX, 2.4G, RDS, Step9, DRM | インド & 一般輸出 No.5 | インド & 一般輸出(DABなし) |  | - | - | - | - | ○ | ○ | - | A ~ B / 9 | 87.5 ~ 108.0 / 0.05 | ○ | - | インド、アセアン、中近東 | 無 | ○ | ● | 2.4 | ??? | ??? | ??? | ??? | EP3 | EV | - | - | 220 | ??? | パターンA | - | - | - | - | - | - | - | - | - | - | - | - | - | - | - | - | - | - | - | - | - | - | - | - | - | - | -
Ind & GEX, 5G, RDS, Step9, DRM | インド & 一般輸出 No.6 | インド & 一般輸出(DABなし) |  | - | - | - | - | ○ | ○ | - | A ~ B / 9 | 87.5 ~ 108.0 / 0.05 | ○ | - | インド、アセアン、中近東 | 無 | ○ | ● | 5 | ??? | ??? | ??? | ??? | EP3 | EV | - | - | 220 | ??? | パターンA | - | - | - | - | - | - | - | - | - | - | - | - | - | - | - | - | - | - | - | - | - | - | - | - | - | - | -
Ind & GEX, 2.4G, JBL, Step9, DRM | インド & 一般輸出 No.7 | インド & 一般輸出(DABなし) |  | - | - | - | - | ○ | ○ | - | A ~ B / 9 | 87.5 ~ 108.0 / 0.05 | × | - | インド、アセアン、中近東 | JBL | ○ | ● | 2.4 | ??? | ??? | ??? | ??? | EP3 | EV | - | - | 220 | ??? | パターンA | - | - | - | - | - | - | - | - | - | - | - | - | - | - | - | - | - | - | - | - | - | - | - | - | - | - | -
Ind & GEX, 5G, JBL, Step9, DRM | インド & 一般輸出 No.8 | インド & 一般輸出(DABなし) |  | - | - | - | - | ○ | ○ | - | A ~ B / 9 | 87.5 ~ 108.0 / 0.05 | × | - | インド、アセアン、中近東 | JBL | ○ | ● | 5 | ??? | ??? | ??? | ??? | EP3 | EV | - | - | 220 | ??? | パターンA | - | - | - | - | - | - | - | - | - | - | - | - | - | - | - | - | - | - | - | - | - | - | - | - | - | - | -
Ind & GEX, 2.4G, Inf, Step9, DRM | インド & 一般輸出 No.9 | インド & 一般輸出(DABなし) |  | - | - | - | - | ○ | ○ | - | A ~ B / 9 | 87.5 ~ 108.0 / 0.05 | × | - | インド、アセアン、中近東 | Infinity | ○ | ● | 2.4 | ??? | ??? | ??? | ??? | EP3 | EV | - | - | 220 | ??? | パターンA | - | - | - | - | - | - | - | - | - | - | - | - | - | - | - | - | - | - | - | - | - | - | - | - | - | - | -
Ind & GEX, 5G, Inf, Step9, DRM | インド & 一般輸出 No.10 | インド & 一般輸出(DABなし) |  | - | - | - | - | ○ | ○ | - | A ~ B / 9 | 87.5 ~ 108.0 / 0.05 | × | - | インド、アセアン、中近東 | Infinity | ○ | ● | 5 | ??? | ??? | ??? | ??? | EP3 | EV | - | - | 220 | ??? | パターンA | - | - | - | - | - | - | - | - | - | - | - | - | - | - | - | - | - | - | - | - | - | - | - | - | - | - | -
Ind & GEX, 2.4G, Step9, DRM | インド & 一般輸出 No.11 | インド & 一般輸出(DABなし) |  | - | - | - | - | ○ | ○ | - | A ~ B / 9 | 87.5 ~ 108.0 / 0.05 | × | - | インド、アセアン、中近東 | 無 | ○ | ● | 2.4 | ??? | ??? | ??? | ??? | EP3 | EV | - | - | 220 | ??? | パターンA | - | - | - | - | - | - | - | - | - | - | - | - | - | - | - | - | - | - | - | - | - | - | - | - | - | - | -
Ind & GEX, 5G, Step9, DRM | インド & 一般輸出 No.12 | インド & 一般輸出(DABなし) |  | - | - | - | - | ○ | ○ | - | A ~ B / 9 | 87.5 ~ 108.0 / 0.05 | × | - | インド、アセアン、中近東 | 無 | ○ | ● | 5 | ??? | ??? | ??? | ??? | EP3 | EV | - | - | 220 | ??? | パターンA | - | - | - | - | - | - | - | - | - | - | - | - | - | - | - | - | - | - | - | - | - | - | - | - | - | - | -
Ind & GEX, 2.4G, JBL, RDS, Step10, DRM | インド & 一般輸出 No.13 | インド & 一般輸出(DABなし) |  | - | - | - | - | ○ | ○ | - | a ~ b / 10 | 87.5 ~ 108.0 / 0.05 | ○ | - | インド、アセアン、中近東 | JBL | ○ | ● | 2.4 | ??? | ??? | ??? | ??? | EP3 | EV | - | - | 220 | ??? | パターンA | - | - | - | - | - | - | - | - | - | - | - | - | - | - | - | - | - | - | - | - | - | - | - | - | - | - | -
Ind & GEX, 5G, JBL, RDS, Step10, DRM | インド & 一般輸出 No.14 | インド & 一般輸出(DABなし) |  | - | - | - | - | ○ | ○ | - | a ~ b / 10 | 87.5 ~ 108.0 / 0.05 | ○ | - | インド、アセアン、中近東 | JBL | ○ | ● | 5 | ??? | ??? | ??? | ??? | EP3 | EV | - | - | 220 | ??? | パターンA | - | - | - | - | - | - | - | - | - | - | - | - | - | - | - | - | - | - | - | - | - | - | - | - | - | - | -
Ind & GEX, 2.4G, Inf, RDS, Step10, DRM | インド & 一般輸出 No.15 | インド & 一般輸出(DABなし) |  | - | - | - | - | ○ | ○ | - | a ~ b / 10 | 87.5 ~ 108.0 / 0.05 | ○ | - | インド、アセアン、中近東 | Infinity | ○ | ● | 2.4 | ??? | ??? | ??? | ??? | EP3 | EV | - | - | 220 | ??? | パターンA | - | - | - | - | - | - | - | - | - | - | - | - | - | - | - | - | - | - | - | - | - | - | - | - | - | - | -
Ind & GEX, 5G, Inf, RDS, Step10, DRM | インド & 一般輸出 No.16 | インド & 一般輸出(DABなし) |  | - | - | - | - | ○ | ○ | - | a ~ b / 10 | 87.5 ~ 108.0 / 0.05 | ○ | - | インド、アセアン、中近東 | Infinity | ○ | ● | 5 | ??? | ??? | ??? | ??? | EP3 | EV | - | - | 220 | ??? | パターンA | - | - | - | - | - | - | - | - | - | - | - | - | - | - | - | - | - | - | - | - | - | - | - | - | - | - | -
Ind & GEX, 2.4G, RDS, Step10, DRM | インド & 一般輸出 No.17 | インド & 一般輸出(DABなし) |  | - | - | - | - | ○ | ○ | - | a ~ b / 10 | 87.5 ~ 108.0 / 0.05 | ○ | - | インド、アセアン、中近東 | 無 | ○ | ● | 2.4 | ??? | ??? | ??? | ??? | EP3 | EV | - | - | 220 | ??? | パターンA | - | - | - | - | - | - | - | - | - | - | - | - | - | - | - | - | - | - | - | - | - | - | - | - | - | - | -
Ind & GEX, 5G, RDS, Step10, DRM | インド & 一般輸出 No.18 | インド & 一般輸出(DABなし) |  | - | - | - | - | ○ | ○ | - | a ~ b / 10 | 87.5 ~ 108.0 / 0.05 | ○ | - | インド、アセアン、中近東 | 無 | ○ | ● | 5 | ??? | ??? | ??? | ??? | EP3 | EV | - | - | 220 | ??? | パターンA | - | - | - | - | - | - | - | - | - | - | - | - | - | - | - | - | - | - | - | - | - | - | - | - | - | - | -
Ind & GEX, 2.4G, JBL, Step10, DRM | インド & 一般輸出 No.19 | インド & 一般輸出(DABなし) |  | - | - | - | - | ○ | ○ | - | a ~ b / 10 | 87.5 ~ 108.0 / 0.05 | × | - | インド、アセアン、中近東 | JBL | ○ | ● | 2.4 | ??? | ??? | ??? | ??? | EP3 | EV | - | - | 220 | ??? | パターンA | - | - | - | - | - | - | - | - | - | - | - | - | - | - | - | - | - | - | - | - | - | - | - | - | - | - | -
Ind & GEX, 5G, JBL, Step10, DRM | インド & 一般輸出 No.20 | インド & 一般輸出(DABなし) |  | - | - | - | - | ○ | ○ | - | a ~ b / 10 | 87.5 ~ 108.0 / 0.05 | × | - | インド、アセアン、中近東 | JBL | ○ | ● | 5 | ??? | ??? | ??? | ??? | EP3 | EV | - | - | 220 | ??? | パターンA | - | - | - | - | - | - | - | - | - | - | - | - | - | - | - | - | - | - | - | - | - | - | - | - | - | - | -
Ind & GEX, 2.4G, Inf, Step10, DRM | インド & 一般輸出 No.21 | インド & 一般輸出(DABなし) |  | - | - | - | - | ○ | ○ | - | a ~ b / 10 | 87.5 ~ 108.0 / 0.05 | × | - | インド、アセアン、中近東 | Infinity | ○ | ● | 2.4 | ??? | ??? | ??? | ??? | EP3 | EV | - | - | 220 | ??? | パターンA | - | - | - | - | - | - | - | - | - | - | - | - | - | - | - | - | - | - | - | - | - | - | - | - | - | - | -
Ind & GEX, 5G, Inf, Step10, DRM | インド & 一般輸出 No.22 | インド & 一般輸出(DABなし) |  | - | - | - | - | ○ | ○ | - | a ~ b / 10 | 87.5 ~ 108.0 / 0.05 | × | - | インド、アセアン、中近東 | Infinity | ○ | ● | 5 | ??? | ??? | ??? | ??? | EP3 | EV | - | - | 220 | ??? | パターンA | - | - | - | - | - | - | - | - | - | - | - | - | - | - | - | - | - | - | - | - | - | - | - | - | - | - | -
Ind & GEX, 2.4G, Step10, DRM | インド & 一般輸出 No.23 | インド & 一般輸出(DABなし) |  | - | - | - | - | ○ | ○ | - | a ~ b / 10 | 87.5 ~ 108.0 / 0.05 | × | - | インド、アセアン、中近東 | 無 | ○ | ● | 2.4 | ??? | ??? | ??? | ??? | EP3 | EV | - | - | 220 | ??? | パターンA | - | - | - | - | - | - | - | - | - | - | - | - | - | - | - | - | - | - | - | - | - | - | - | - | - | - | -
Ind & GEX, 5G, Step10, DRM | インド & 一般輸出 No.24 | インド & 一般輸出(DABなし) |  | - | - | - | - | ○ | ○ | - | a ~ b / 10 | 87.5 ~ 108.0 / 0.05 | × | - | インド、アセアン、中近東 | 無 | ○ | ● | 5 | ??? | ??? | ??? | ??? | EP3 | EV | - | - | 220 | ??? | パターンA | - | - | - | - | - | - | - | - | - | - | - | - | - | - | - | - | - | - | - | - | - | - | - | - | - | - | -
Ind & GEX, 2.4G, JBL, RDS, Step9 | インド & 一般輸出 No.25 | インド & 一般輸出(DABなし) |  | - | - | - | - | ○ | × | - | A ~ B / 9 | 87.5 ~ 108.0 / 0.05 | ○ | - | インド、アセアン、中近東 | JBL | ○ | ● | 2.4 | ??? | ??? | ??? | ??? | EP3 | EV | - | - | 220 | ??? | パターンA | - | - | - | - | - | - | - | - | - | - | - | - | - | - | - | - | - | - | - | - | - | - | - | - | - | - | -
Ind & GEX, 5G, JBL, RDS, Step9 | インド & 一般輸出 No.26 | インド & 一般輸出(DABなし) |  | - | - | - | - | ○ | × | - | A ~ B / 9 | 87.5 ~ 108.0 / 0.05 | ○ | - | インド、アセアン、中近東 | JBL | ○ | ● | 5 | ??? | ??? | ??? | ??? | EP3 | EV | - | - | 220 | ??? | パターンA | - | - | - | - | - | - | - | - | - | - | - | - | - | - | - | - | - | - | - | - | - | - | - | - | - | - | -
Ind & GEX, 2.4G, Inf, RDS, Step9 | インド & 一般輸出 No.27 | インド & 一般輸出(DABなし) |  | - | - | - | - | ○ | × | - | A ~ B / 9 | 87.5 ~ 108.0 / 0.05 | ○ | - | インド、アセアン、中近東 | Infinity | ○ | ● | 2.4 | ??? | ??? | ??? | ??? | EP3 | EV | - | - | 220 | ??? | パターンA | - | - | - | - | - | - | - | - | - | - | - | - | - | - | - | - | - | - | - | - | - | - | - | - | - | - | -
Ind & GEX, 5G, Inf, RDS, Step9 | インド & 一般輸出 No.28 | インド & 一般輸出(DABなし) |  | - | - | - | - | ○ | × | - | A ~ B / 9 | 87.5 ~ 108.0 / 0.05 | ○ | - | インド、アセアン、中近東 | Infinity | ○ | ● | 5 | ??? | ??? | ??? | ??? | EP3 | EV | - | - | 220 | ??? | パターンA | - | - | - | - | - | - | - | - | - | - | - | - | - | - | - | - | - | - | - | - | - | - | - | - | - | - | -
Ind & GEX, 2.4G, RDS, Step9 | インド & 一般輸出 No.29 | インド & 一般輸出(DABなし) |  | - | - | - | - | ○ | × | - | A ~ B / 9 | 87.5 ~ 108.0 / 0.05 | ○ | - | インド、アセアン、中近東 | 無 | ○ | ● | 2.4 | ??? | ??? | ??? | ??? | EP3 | EV | - | - | 220 | ??? | パターンA | - | - | - | - | - | - | - | - | - | - | - | - | - | - | - | - | - | - | - | - | - | - | - | - | - | - | -
Ind & GEX, 5G, RDS, Step9 | インド & 一般輸出 No.30 | インド & 一般輸出(DABなし) |  | - | - | - | - | ○ | × | - | A ~ B / 9 | 87.5 ~ 108.0 / 0.05 | ○ | - | インド、アセアン、中近東 | 無 | ○ | ● | 5 | ??? | ??? | ??? | ??? | EP3 | EV | - | - | 220 | ??? | パターンA | - | - | - | - | - | - | - | - | - | - | - | - | - | - | - | - | - | - | - | - | - | - | - | - | - | - | -
Ind & GEX, 2.4G, JBL, Step9 | インド & 一般輸出 No.31 | インド & 一般輸出(DABなし) |  | - | - | - | - | ○ | × | - | A ~ B / 9 | 87.5 ~ 108.0 / 0.05 | × | - | インド、アセアン、中近東 | JBL | ○ | ● | 2.4 | ??? | ??? | ??? | ??? | EP3 | EV | - | - | 220 | ??? | パターンA | - | - | - | - | - | - | - | - | - | - | - | - | - | - | - | - | - | - | - | - | - | - | - | - | - | - | -
Ind & GEX, 5G, JBL, Step9 | インド & 一般輸出 No.32 | インド & 一般輸出(DABなし) |  | - | - | - | - | ○ | × | - | A ~ B / 9 | 87.5 ~ 108.0 / 0.05 | × | - | インド、アセアン、中近東 | JBL | ○ | ● | 5 | ??? | ??? | ??? | ??? | EP3 | EV | - | - | 220 | ??? | パターンA | - | - | - | - | - | - | - | - | - | - | - | - | - | - | - | - | - | - | - | - | - | - | - | - | - | - | -
Ind & GEX, 2.4G, Inf, Step9 | インド & 一般輸出 No.33 | インド & 一般輸出(DABなし) |  | - | - | - | - | ○ | × | - | A ~ B / 9 | 87.5 ~ 108.0 / 0.05 | × | - | インド、アセアン、中近東 | Infinity | ○ | ● | 2.4 | ??? | ??? | ??? | ??? | EP3 | EV | - | - | 220 | ??? | パターンA | - | - | - | - | - | - | - | - | - | - | - | - | - | - | - | - | - | - | - | - | - | - | - | - | - | - | -
Ind & GEX, 5G, Inf, Step9 | インド & 一般輸出 No.34 | インド & 一般輸出(DABなし) |  | - | - | - | - | ○ | × | - | A ~ B / 9 | 87.5 ~ 108.0 / 0.05 | × | - | インド、アセアン、中近東 | Infinity | ○ | ● | 5 | ??? | ??? | ??? | ??? | EP3 | EV | - | - | 220 | ??? | パターンA | - | - | - | - | - | - | - | - | - | - | - | - | - | - | - | - | - | - | - | - | - | - | - | - | - | - | -
Ind & GEX, 2.4G, Step9 | インド & 一般輸出 No.35 | インド & 一般輸出(DABなし) |  | - | - | - | - | ○ | × | - | A ~ B / 9 | 87.5 ~ 108.0 / 0.05 | × | - | インド、アセアン、中近東 | 無 | ○ | ● | 2.4 | ??? | ??? | ??? | ??? | EP3 | EV | - | - | 220 | ??? | パターンA | - | - | - | - | - | - | - | - | - | - | - | - | - | - | - | - | - | - | - | - | - | - | - | - | - | - | -
Ind & GEX, 5G, Step9 | インド & 一般輸出 No.36 | インド & 一般輸出(DABなし) |  | - | - | - | - | ○ | × | - | A ~ B / 9 | 87.5 ~ 108.0 / 0.05 | × | - | インド、アセアン、中近東 | 無 | ○ | ● | 5 | ??? | ??? | ??? | ??? | EP3 | EV | - | - | 220 | ??? | パターンA | - | - | - | - | - | - | - | - | - | - | - | - | - | - | - | - | - | - | - | - | - | - | - | - | - | - | -
Ind & GEX, 2.4G, JBL, RDS, Step10 | インド & 一般輸出 No.37 | インド & 一般輸出(DABなし) |  | - | - | - | - | ○ | × | - | a ~ b / 10 | 87.5 ~ 108.0 / 0.05 | ○ | - | インド、アセアン、中近東 | JBL | ○ | ● | 2.4 | ??? | ??? | ??? | ??? | EP3 | EV | - | - | 220 | ??? | パターンA | - | - | - | - | - | - | - | - | - | - | - | - | - | - | - | - | - | - | - | - | - | - | - | - | - | - | -
Ind & GEX, 5G, JBL, RDS, Step10 | インド & 一般輸出 No.38 | インド & 一般輸出(DABなし) |  | - | - | - | - | ○ | × | - | a ~ b / 10 | 87.5 ~ 108.0 / 0.05 | ○ | - | インド、アセアン、中近東 | JBL | ○ | ● | 5 | ??? | ??? | ??? | ??? | EP3 | EV | - | - | 220 | ??? | パターンA | - | - | - | - | - | - | - | - | - | - | - | - | - | - | - | - | - | - | - | - | - | - | - | - | - | - | -
Ind & GEX, 2.4G, Inf, RDS, Step10 | インド & 一般輸出 No.39 | インド & 一般輸出(DABなし) |  | - | - | - | - | ○ | × | - | a ~ b / 10 | 87.5 ~ 108.0 / 0.05 | ○ | - | インド、アセアン、中近東 | Infinity | ○ | ● | 2.4 | ??? | ??? | ??? | ??? | EP3 | EV | - | - | 220 | ??? | パターンA | - | - | - | - | - | - | - | - | - | - | - | - | - | - | - | - | - | - | - | - | - | - | - | - | - | - | -
Ind & GEX, 5G, Inf, RDS, Step10 | インド & 一般輸出 No.40 | インド & 一般輸出(DABなし) |  | - | - | - | - | ○ | × | - | a ~ b / 10 | 87.5 ~ 108.0 / 0.05 | ○ | - | インド、アセアン、中近東 | Infinity | ○ | ● | 5 | ??? | ??? | ??? | ??? | EP3 | EV | - | - | 220 | ??? | パターンA | - | - | - | - | - | - | - | - | - | - | - | - | - | - | - | - | - | - | - | - | - | - | - | - | - | - | -
Ind & GEX, 2.4G, RDS, Step10 | インド & 一般輸出 No.41 | インド & 一般輸出(DABなし) |  | - | - | - | - | ○ | × | - | a ~ b / 10 | 87.5 ~ 108.0 / 0.05 | ○ | - | インド、アセアン、中近東 | 無 | ○ | ● | 2.4 | ??? | ??? | ??? | ??? | EP3 | EV | - | - | 220 | ??? | パターンA | - | - | - | - | - | - | - | - | - | - | - | - | - | - | - | - | - | - | - | - | - | - | - | - | - | - | -
Ind & GEX, 5G, RDS, Step10 | インド & 一般輸出 No.42 | インド & 一般輸出(DABなし) |  | - | - | - | - | ○ | × | - | a ~ b / 10 | 87.5 ~ 108.0 / 0.05 | ○ | - | インド、アセアン、中近東 | 無 | ○ | ● | 5 | ??? | ??? | ??? | ??? | EP3 | EV | - | - | 220 | ??? | パターンA | - | - | - | - | - | - | - | - | - | - | - | - | - | - | - | - | - | - | - | - | - | - | - | - | - | - | -
Ind & GEX, 2.4G, JBL, Step10 | インド & 一般輸出 No.43 | インド & 一般輸出(DABなし) |  | - | - | - | - | ○ | × | - | a ~ b / 10 | 87.5 ~ 108.0 / 0.05 | × | - | インド、アセアン、中近東 | JBL | ○ | ● | 2.4 | ??? | ??? | ??? | ??? | EP3 | EV | - | - | 220 | ??? | パターンA | - | - | - | - | - | - | - | - | - | - | - | - | - | - | - | - | - | - | - | - | - | - | - | - | - | - | -
Ind & GEX, 5G, JBL, Step10 | インド & 一般輸出 No.44 | インド & 一般輸出(DABなし) |  | - | - | - | - | ○ | × | - | a ~ b / 10 | 87.5 ~ 108.0 / 0.05 | × | - | インド、アセアン、中近東 | JBL | ○ | ● | 5 | ??? | ??? | ??? | ??? | EP3 | EV | - | - | 220 | ??? | パターンA | - | - | - | - | - | - | - | - | - | - | - | - | - | - | - | - | - | - | - | - | - | - | - | - | - | - | -
Ind & GEX, 2.4G, Inf, Step10 | インド & 一般輸出 No.45 | インド & 一般輸出(DABなし) |  | - | - | - | - | ○ | × | - | a ~ b / 10 | 87.5 ~ 108.0 / 0.05 | × | - | インド、アセアン、中近東 | Infinity | ○ | ● | 2.4 | ??? | ??? | ??? | ??? | EP3 | EV | - | - | 220 | ??? | パターンA | - | - | - | - | - | - | - | - | - | - | - | - | - | - | - | - | - | - | - | - | - | - | - | - | - | - | -
Ind & GEX, 5G, Inf, Step10 | インド & 一般輸出 No.46 | インド & 一般輸出(DABなし) |  | - | - | - | - | ○ | × | - | a ~ b / 10 | 87.5 ~ 108.0 / 0.05 | × | - | インド、アセアン、中近東 | Infinity | ○ | ● | 5 | ??? | ??? | ??? | ??? | EP3 | EV | - | - | 220 | ??? | パターンA | - | - | - | - | - | - | - | - | - | - | - | - | - | - | - | - | - | - | - | - | - | - | - | - | - | - | -
Ind & GEX, 2.4G, Step10 | インド & 一般輸出 No.47 | インド & 一般輸出(DABなし) |  | - | - | - | - | ○ | × | - | a ~ b / 10 | 87.5 ~ 108.0 / 0.05 | × | - | インド、アセアン、中近東 | 無 | ○ | ● | 2.4 | ??? | ??? | ??? | ??? | EP3 | EV | - | - | 220 | ??? | パターンA | - | - | - | - | - | - | - | - | - | - | - | - | - | - | - | - | - | - | - | - | - | - | - | - | - | - | -
Ind & GEX, 5G, Step10 | インド & 一般輸出 No.48 | インド & 一般輸出(DABなし) |  | - | - | - | - | ○ | × | - | a ~ b / 10 | 87.5 ~ 108.0 / 0.05 | × | - | インド、アセアン、中近東 | 無 | ○ | ● | 5 | ??? | ??? | ??? | ??? | EP3 | EV | - | - | 220 | ??? | パターンA | - | - | - | - | - | - | - | - | - | - | - | - | - | - | - | - | - | - | - | - | - | - | - | - | - | - | -
GEX, 2.4G, JBL, RDS, Step9 | 一般輸出 No.1 | 一般輸出(DABあり) |  | - | - | - | - | - | - | ○ | A ~ B / 9 | 87.5 ~ 108.0 / 0.05 | ○ | - | アセアン、中近東、オセアニア | JBL | ○ | ● | 2.4 | ??? | ??? | ??? | ??? | EP3 | EV | - | - | 220 | ??? | パターンA | - | - | - | - | - | - | - | - | - | - | - | - | - | - | - | - | - | - | - | - | - | - | - | - | - | - | -
GEX, 5G, JBL, RDS, Step9 | 一般輸出 No.2 | 一般輸出(DABあり) |  | - | - | - | - | - | - | ○ | A ~ B / 9 | 87.5 ~ 108.0 / 0.05 | ○ | - | アセアン、中近東、オセアニア | JBL | ○ | ● | 5 | ??? | ??? | ??? | ??? | EP3 | EV | - | - | 220 | ??? | パターンA | - | - | - | - | - | - | - | - | - | - | - | - | - | - | - | - | - | - | - | - | - | - | - | - | - | - | -
GEX, 2.4G, Inf, RDS, Step9 | 一般輸出 No.3 | 一般輸出(DABあり) |  | - | - | - | - | - | - | ○ | A ~ B / 9 | 87.5 ~ 108.0 / 0.05 | ○ | - | アセアン、中近東、オセアニア | Infinity | ○ | ● | 2.4 | ??? | ??? | ??? | ??? | EP3 | EV | - | - | 220 | ??? | パターンA | - | - | - | - | - | - | - | - | - | - | - | - | - | - | - | - | - | - | - | - | - | - | - | - | - | - | -
GEX, 5G, Inf, RDS, Step9 | 一般輸出 No.4 | 一般輸出(DABあり) |  | - | - | - | - | - | - | ○ | A ~ B / 9 | 87.5 ~ 108.0 / 0.05 | ○ | - | アセアン、中近東、オセアニア | Infinity | ○ | ● | 5 | ??? | ??? | ??? | ??? | EP3 | EV | - | - | 220 | ??? | パターンA | - | - | - | - | - | - | - | - | - | - | - | - | - | - | - | - | - | - | - | - | - | - | - | - | - | - | -
GEX, 2.4G, RDS, Step9 | 一般輸出 No.5 | 一般輸出(DABあり) |  | - | - | - | - | - | - | ○ | A ~ B / 9 | 87.5 ~ 108.0 / 0.05 | ○ | - | アセアン、中近東、オセアニア | 無 | ○ | ● | 2.4 | ??? | ??? | ??? | ??? | EP3 | EV | - | - | 220 | ??? | パターンA | - | - | - | - | - | - | - | - | - | - | - | - | - | - | - | - | - | - | - | - | - | - | - | - | - | - | -
GEX, 5G, RDS, Step9 | 一般輸出 No.6 | 一般輸出(DABあり) |  | - | - | - | - | - | - | ○ | A ~ B / 9 | 87.5 ~ 108.0 / 0.05 | ○ | - | アセアン、中近東、オセアニア | 無 | ○ | ● | 5 | ??? | ??? | ??? | ??? | EP3 | EV | - | - | 220 | ??? | パターンA | - | - | - | - | - | - | - | - | - | - | - | - | - | - | - | - | - | - | - | - | - | - | - | - | - | - | -
GEX, 2.4G, JBL, Step9 | 一般輸出 No.7 | 一般輸出(DABあり) |  | - | - | - | - | - | - | ○ | A ~ B / 9 | 87.5 ~ 108.0 / 0.05 | × | - | アセアン、中近東、オセアニア | JBL | ○ | ● | 2.4 | ??? | ??? | ??? | ??? | EP3 | EV | - | - | 220 | ??? | パターンA | - | - | - | - | - | - | - | - | - | - | - | - | - | - | - | - | - | - | - | - | - | - | - | - | - | - | -
GEX, 5G, JBL, Step9 | 一般輸出 No.8 | 一般輸出(DABあり) |  | - | - | - | - | - | - | ○ | A ~ B / 9 | 87.5 ~ 108.0 / 0.05 | × | - | アセアン、中近東、オセアニア | JBL | ○ | ● | 5 | ??? | ??? | ??? | ??? | EP3 | EV | - | - | 220 | ??? | パターンA | - | - | - | - | - | - | - | - | - | - | - | - | - | - | - | - | - | - | - | - | - | - | - | - | - | - | -
GEX, 2.4G, Inf, Step9 | 一般輸出 No.9 | 一般輸出(DABあり) |  | - | - | - | - | - | - | ○ | A ~ B / 9 | 87.5 ~ 108.0 / 0.05 | × | - | アセアン、中近東、オセアニア | Infinity | ○ | ● | 2.4 | ??? | ??? | ??? | ??? | EP3 | EV | - | - | 220 | ??? | パターンA | - | - | - | - | - | - | - | - | - | - | - | - | - | - | - | - | - | - | - | - | - | - | - | - | - | - | -
GEX, 5G, Inf, Step9 | 一般輸出 No.10 | 一般輸出(DABあり) |  | - | - | - | - | - | - | ○ | A ~ B / 9 | 87.5 ~ 108.0 / 0.05 | × | - | アセアン、中近東、オセアニア | Infinity | ○ | ● | 5 | ??? | ??? | ??? | ??? | EP3 | EV | - | - | 220 | ??? | パターンA | - | - | - | - | - | - | - | - | - | - | - | - | - | - | - | - | - | - | - | - | - | - | - | - | - | - | -
GEX, 2.4G, Step9 | 一般輸出 No.11 | 一般輸出(DABあり) |  | - | - | - | - | - | - | ○ | A ~ B / 9 | 87.5 ~ 108.0 / 0.05 | × | - | アセアン、中近東、オセアニア | 無 | ○ | ● | 2.4 | ??? | ??? | ??? | ??? | EP3 | EV | - | - | 220 | ??? | パターンA | - | - | - | - | - | - | - | - | - | - | - | - | - | - | - | - | - | - | - | - | - | - | - | - | - | - | -
GEX, 5G, Step9 | 一般輸出 No.12 | 一般輸出(DABあり) |  | - | - | - | - | - | - | ○ | A ~ B / 9 | 87.5 ~ 108.0 / 0.05 | × | - | アセアン、中近東、オセアニア | 無 | ○ | ● | 5 | ??? | ??? | ??? | ??? | EP3 | EV | - | - | 220 | ??? | パターンA | - | - | - | - | - | - | - | - | - | - | - | - | - | - | - | - | - | - | - | - | - | - | - | - | - | - | -
GEX, 2.4G, JBL, RDS, Step10 | 一般輸出 No.13 | 一般輸出(DABあり) |  | - | - | - | - | - | - | ○ | a ~ b / 10 | 87.5 ~ 108.0 / 0.05 | ○ | - | アセアン、中近東、オセアニア | JBL | ○ | ● | 2.4 | ??? | ??? | ??? | ??? | EP3 | EV | - | - | 220 | ??? | パターンA | - | - | - | - | - | - | - | - | - | - | - | - | - | - | - | - | - | - | - | - | - | - | - | - | - | - | -
GEX, 5G, JBL, RDS, Step10 | 一般輸出 No.14 | 一般輸出(DABあり) |  | - | - | - | - | - | - | ○ | a ~ b / 10 | 87.5 ~ 108.0 / 0.05 | ○ | - | アセアン、中近東、オセアニア | JBL | ○ | ● | 5 | ??? | ??? | ??? | ??? | EP3 | EV | - | - | 220 | ??? | パターンA | - | - | - | - | - | - | - | - | - | - | - | - | - | - | - | - | - | - | - | - | - | - | - | - | - | - | -
GEX, 2.4G, Inf, RDS, Step10 | 一般輸出 No.15 | 一般輸出(DABあり) |  | - | - | - | - | - | - | ○ | a ~ b / 10 | 87.5 ~ 108.0 / 0.05 | ○ | - | アセアン、中近東、オセアニア | Infinity | ○ | ● | 2.4 | ??? | ??? | ??? | ??? | EP3 | EV | - | - | 220 | ??? | パターンA | - | - | - | - | - | - | - | - | - | - | - | - | - | - | - | - | - | - | - | - | - | - | - | - | - | - | -
GEX, 5G, Inf, RDS, Step10 | 一般輸出 No.16 | 一般輸出(DABあり) |  | - | - | - | - | - | - | ○ | a ~ b / 10 | 87.5 ~ 108.0 / 0.05 | ○ | - | アセアン、中近東、オセアニア | Infinity | ○ | ● | 5 | ??? | ??? | ??? | ??? | EP3 | EV | - | - | 220 | ??? | パターンA | - | - | - | - | - | - | - | - | - | - | - | - | - | - | - | - | - | - | - | - | - | - | - | - | - | - | -
GEX, 2.4G, RDS, Step10 | 一般輸出 No.17 | 一般輸出(DABあり) |  | - | - | - | - | - | - | ○ | a ~ b / 10 | 87.5 ~ 108.0 / 0.05 | ○ | - | アセアン、中近東、オセアニア | 無 | ○ | ● | 2.4 | ??? | ??? | ??? | ??? | EP3 | EV | - | - | 220 | ??? | パターンA | - | - | - | - | - | - | - | - | - | - | - | - | - | - | - | - | - | - | - | - | - | - | - | - | - | - | -
GEX, 5G, RDS, Step10 | 一般輸出 No.18 | 一般輸出(DABあり) |  | - | - | - | - | - | - | ○ | a ~ b / 10 | 87.5 ~ 108.0 / 0.05 | ○ | - | アセアン、中近東、オセアニア | 無 | ○ | ● | 5 | ??? | ??? | ??? | ??? | EP3 | EV | - | - | 220 | ??? | パターンA | - | - | - | - | - | - | - | - | - | - | - | - | - | - | - | - | - | - | - | - | - | - | - | - | - | - | -
GEX, 2.4G, JBL, Step10 | 一般輸出 No.19 | 一般輸出(DABあり) |  | - | - | - | - | - | - | ○ | a ~ b / 10 | 87.5 ~ 108.0 / 0.05 | × | - | アセアン、中近東、オセアニア | JBL | ○ | ● | 2.4 | ??? | ??? | ??? | ??? | EP3 | EV | - | - | 220 | ??? | パターンA | - | - | - | - | - | - | - | - | - | - | - | - | - | - | - | - | - | - | - | - | - | - | - | - | - | - | -
GEX, 5G, JBL, Step10 | 一般輸出 No.20 | 一般輸出(DABあり) |  | - | - | - | - | - | - | ○ | a ~ b / 10 | 87.5 ~ 108.0 / 0.05 | × | - | アセアン、中近東、オセアニア | JBL | ○ | ● | 5 | ??? | ??? | ??? | ??? | EP3 | EV | - | - | 220 | ??? | パターンA | - | - | - | - | - | - | - | - | - | - | - | - | - | - | - | - | - | - | - | - | - | - | - | - | - | - | -
GEX, 2.4G, Inf, Step10 | 一般輸出 No.21 | 一般輸出(DABあり) |  | - | - | - | - | - | - | ○ | a ~ b / 10 | 87.5 ~ 108.0 / 0.05 | × | - | アセアン、中近東、オセアニア | Infinity | ○ | ● | 2.4 | ??? | ??? | ??? | ??? | EP3 | EV | - | - | 220 | ??? | パターンA | - | - | - | - | - | - | - | - | - | - | - | - | - | - | - | - | - | - | - | - | - | - | - | - | - | - | -
GEX, 5G, Inf, Step10 | 一般輸出 No.22 | 一般輸出(DABあり) |  | - | - | - | - | - | - | ○ | a ~ b / 10 | 87.5 ~ 108.0 / 0.05 | × | - | アセアン、中近東、オセアニア | Infinity | ○ | ● | 5 | ??? | ??? | ??? | ??? | EP3 | EV | - | - | 220 | ??? | パターンA | - | - | - | - | - | - | - | - | - | - | - | - | - | - | - | - | - | - | - | - | - | - | - | - | - | - | -
GEX, 2.4G, Step10 | 一般輸出 No.23 | 一般輸出(DABあり) |  | - | - | - | - | - | - | ○ | a ~ b / 10 | 87.5 ~ 108.0 / 0.05 | × | - | アセアン、中近東、オセアニア | 無 | ○ | ● | 2.4 | ??? | ??? | ??? | ??? | EP3 | EV | - | - | 220 | ??? | パターンA | - | - | - | - | - | - | - | - | - | - | - | - | - | - | - | - | - | - | - | - | - | - | - | - | - | - | -
GEX, 5G, Step10 | 一般輸出 No.24 | 一般輸出(DABあり) |  | - | - | - | - | - | - | ○ | a ~ b / 10 | 87.5 ~ 108.0 / 0.05 | × | - | アセアン、中近東、オセアニア | 無 | ○ | ● | 5 | ??? | ??? | ??? | ??? | EP3 | EV | - | - | 220 | ??? | パターンA | - | - | - | - | - | - | - | - | - | - | - | - | - | - | - | - | - | - | - | - | - | - | - | - | - | - | -
←図面記載品番（20**/**/**時点）
コメント欄記入ルール
Note on E5: スズキ工場でのパラメータ書き込み実施機種のみ
Note on F5: 34100-57L00 上記の下線部5ケタとする
Note on L6: コネクタがAM/FMと兼用なのでソフトで機能をOFFする必要あり
Note on AE6: ・ソフト仕様が分かれる 車両情報の出力 ・ハード仕様が分かれる メータ文字板の車速スケールおよびアクリル目盛が分かれる。 ・仕様一覧[GA1]、[GA2]参照 ・エンジン、T/Mの違いによって、最高車速が異なる場合があるため、注意すること。 ・エンジン、T/Mが同じでも機種ごとに最高車速（申請値）が異なる場合があるため、必ず実際何㎞/h出るのか確認すること。
Note on AG6: ・仕様一覧[GA1]と「仕向け地」を参照 ・[km/h]と[MPH]で文字板、車速指示規格、オドメータ単位などが異なる。 ・別シートに指示規格を記載すること。
Note on AH6: ・「最高目盛」、「指示規格」とヒモ付 ・文字板意匠（色、グラデーションなど）の違いについては、「意匠」の項目で指示すること。
Note on AI6: ・ハード仕様が分かれる メータ文字板のタコスケールの印刷および アクリル目盛が分かれる。 ・仕様一覧に項目なし。 ⇒エンジンの種類によってレッドゾーンが異なるため、 カーライン、ヨ8、ヨ5とすり合わせること。
Note on AJ6: ・「エンジンタイプ」にヒモ付 ガソリン、ディーゼルで回転数が異なる。
Note on AK6: ・「レッドゾーン」にヒモ付 ・文字板意匠（色、グラデーションなど）の違いについては、「意匠」の項目で指示すること。
Note on BH6: ・パラメータ項目 ・仕様一覧[GB8]を参照 OCI（ガソリン_中国以外）： 条件を受信し、メータで計算（対象国:02/22/54/000?) OCI（ガソリン_中国）： 条件を受信し、メータで計算 ODI（ディーゼル）： 受信したオイル交換距離を表示(メータは表示のみ) ・OIL-CHANGEテルテールと有/無の仕様が一致していることを必ず確認すること。 ・OCIについては、上記の対象国以外には現状設定が出来ないので、要注意。 ・NA/ターボでソフトが分かれるため品番分けが必要となった事例有り（YV7）
Note on C108: ・赤字：品番分け要因 -パラメータ項目(←項目になる場合があるとの認識で) -ソフト仕様が分かれる -ハード仕様が分かれる ・青字：仕様設定要因 -仕様一覧参照項目[ *** ] ・黒字：記入ルール、注意事項、参考情報等... ・ピンク：特別な注意事項

## HARDWRE_PART
| Variant_Table_Hardware_Part |  | Update: | 2023-02-07
REGENERATIVE-BOOST
|  |  |  | SW | SW | SW | SW | SW | SW | SW | SW | SW | SW | SW | SW | SW | SW | SW | SW | SW |  | SW | SW | SW | SW | SW | SW | SW | SW | SW | SW | SW | SW | SW | SW | SW | SW | SW | SW | SW | SW | SW | SW | SW | SW | SW | SW | SW | SW | SW | SW | SW | SW | SW | SW | SW | SW | SW | SW | SW | SW | SW | SW | SW | SW | SW | SW | SW | SW | SW | SW | SW | SW | SW | SW | SW | SW | SW | SW | SW | SW | SW | SW | SW | SW | SW | SW | SW | SW | SW | SW | SW | SW | SW | SW | SW | SW | SW | SW | SW | SW | SW | SW | SW | SW | SW | SW | SW | SW | SW | SW | SW | SW | SW | SW | SW | SW | SW | SW | SW | SW | SW | SW | SW | SW | SW | SW | SW | SW | SW | SW | SW | SW | HW | HW | HW | HW | HW | HW | HW | HW
|  |  |  | 共通 |  |  |  |  | マルチメディア |  |  | 機種記号によって決まる内容 | [121 empty] | 仕様一覧によって決まるが、ドライバディスプレイのハード依存項目 | [7 empty] | 注記 REMARKS
| ハードウェア品番（ベース品番） HARDWARE PART No.（BASE PART No.） | コンポーネントID | 認証型式 HOMOLOGATION TYPE (ID No.) | 電子プラットフォーム | 仕向け | 言語テーブル | デフォルト言語 | ナビボックス | メディアパラメータテーブル(Default) | プレミアムサウンド |  | スピードメータ SPEEDOMETER |  | タコメータ TACHOMETER | [14 empty] | 装備情報 Equipment | [40 empty] | VR |  | ディスプレイ_メッセージ DISPLAY MESEGE | [14 empty] | ディスプレイ_TELLTAIL | [46 empty] | LED(Driver Display) ※仕様一覧によって決まるが、ドライバディスプレイのハード依存項目
[10 empty] | JBL | Infinity | スピードメータ単位(Default) | 指示規格 INDICATION TOLERANCE | レッドゾーン [rpm] | 指示規格 INDICATION TOLERANCE | 外気温 | PF 関連 | [11 empty] | シフト関連 |  |  | IDSシステム外ECU関連 | [29 empty] | 車速警報 |  | 音声 | オイル交換情報 OIL CHANGE INFORMATION | 車両 グレード |  | 販売店 OEM |  |  |  | DS-6 | DS-5 | DS-18 | DS-1 | DS-27 | DS-19 | DS-17 | DS-28 | DS-10 | DS-13 | DS-14 | DS-15 | DS-4 |  | DS-12 | TT-8 | TT-84 | TT-107 | DS-20 | TT-15 | DS-8 | TT-17 | TT-A2 | TT-11 | TT-9 | TT-69 | TT-10 | TT-30 | TT-29 | TT-19 | DS-16 | TT-86 | TT-87 | TT-106 | TT-95 | TT-96 | DS-2 | DS-11 | DS-29 | TT-112 | TT-111 | TT-133 | TT-134 TT-135 | TT-131 | TT-132 | TT-200 | TT-67 | TT-66 | TT-70 | DS-9 | DS-7 | DS-21 | DS-22 | DS-23 | DS-24 | DS-25 | DS-26 | DS-3 | TT-32 | TT-143 | TT-138 | TT-129 | TT-1 | TT-2 | TT-13 | TT-7 | TT-5 | TT-34 | TT-4 | TT-3
[17 empty] | パワトレ種類 | ガソリン専用 |  |  |  |  | リッド位置 |  | エコ照明 | エコスコア | 駆動方式 | バッテリー容量 | トランスミッション | マニュアルモード | ギヤシフトインジケータ | ECGW | BCM |  | 後席シートベルトリマインダ |  | Airbag | EPS | TPMS | TPMS 空気圧単位 | エアコン中心温度 | AEB |  |  | DSBS2 | ソナーECU | LKA / LDP | LDW | ACC | クルーズコントロール | スピードリミッタ(ISA) | TSR | R-AEB | ABS | ESP | AHB-G | EPB | DMS | AVAS | eCall | DCM | インド | GULF |  |  | 標準 | 派生 | Suzuki | OEM | Cerence | Alexa
[18 empty] | ガソリンタンク容量 | CNG | ターボ | ディーゼル | GPF |  | ハンドル位置 | [9 empty] | 舵角センサ | 2列目 | 3列目 | [5 empty] | レーザーレーダー | ミリ波レーダー | カメラ | [19 empty] | 音声ガイダンス | [7 empty] | eCall | CONNECTED | AVAS | ACC-FAIL | FREEZE | DRIVER-ATTENTION | DRIVE-START-CONTROL | TSR-BUZZER-OFF | HMD-LOCK | PUSH-ACC | PUSH-ON | PUSH-READY | BATTERY-L | BATTERY-TEMP | P-REST | A-LEBELING | LED-H | AHB-I AHB-W | LOW-EL | CHARGE | F-BELT R-BELT | EPS | G-WARN | A/B | BRAKE | EL-BRAKE | ABS | ESP-OFF | ESP-ACT ESP-WARN | TPMS | S-LIMITER | AEB-OFF | AEB-OPERAT | R-AEB-OPERAT | LDW-OPERAT | LDW-OFF | ACC-M | LKAS-STAND-BY LKAS-ACTIVE | T/M S-POS | RCTA-OFF | BSW-OFF | EPB-OPERAT | BRAKE-H-STAND-BY BRAKE-H-OPERAT | DMS OFF | DOZING | LOOK-ASIDE | EV/HEV-SYS | EV/HEV-READY | EV-CHARGE EV-CHARGE-WARN | H-DESCENT | ECO-MODE | SPORT-MODE | NORMAL-MODE | SNOW-MODE | TRAIL-MODE | AUTO-MODE | REGENERATIVE-BOOST | A-STEERING | IMMOBILIZER | CLEARANCE- SONAR-OFF | CLEARANCE- SONAR | TSR-OPERAT-OFF | TURN-L | TURN-R | DOOR | F-FOG | R-FOG | SECURITY | P-LIGHTS | HI-BEAM
|  |  |  | 確認中 | 機種記号 | - | - | ??? | - | KA2 KA7 | KA2 KA7 | GA2 | - | ??? | ??? | LC9 | AA6 BB1 | 装備表 | BA3 | BA2 | BA6 | BA6 | - | 仕向け | GA8 | GA8 | AB3 |  | AB4 | AB4 EB0 | GA6 | ??? | 全適 |  | RB4 | RC0 | EA4 | EA5 | GB6 | 機種記号 | 機種記号 | FA9 | FA9 | FA9 | FA9 | LC5 | LD9 | LD9 | LB9 | LB9 | LD4 | LE0 | FA9 | FA4 | FA6 | 確認中 | FA3 | LE6 | LE8 | LD6 | KC5 | GC2 | GC2 |  | GB8 | ##4 | ##4 | ##4 | ##4 | - | - |  |  |  |  | 全摘 |  | 全摘 |  | 全摘 | [9 empty] | 全摘 | 全摘 | 全摘 | 途絶判定 | 全摘 | 途絶判定 | 途絶判定 | 途絶判定 | 途絶判定 | 途絶判定 | 途絶判定 | 途絶判定 |  | 途絶判定 | 途絶判定 | 途絶判定 | 途絶判定 | 途絶判定 | 途絶判定 | 途絶判定 | 全摘 | 全摘 | 全摘 | 途絶判定 | 途絶判定 | 途絶判定 | 途絶判定 | 途絶判定 | 途絶判定 | 途絶判定 | 全適 | 全摘 | 全摘 | 全摘 | 全摘 |  |  |  | 全摘 | 全摘 | 全摘 | 全摘 | 途絶判定 | 途絶判定 | 全適 | 全適 | 全適 | 全適 | 全適 | 全適 | 全適 | 全適
|  |  |  | - | ・CAN ・コメント | ・表示 | ・表示 | ・CAN ・コメント | - | 音質チューニング? | 音質チューニング? | ・スピードメータ | ・スピードメータ | ・タコメータ | ・タコメータ | ・表示 | ・表示 | ・航続可能距離 ・燃料計 | 表示 | 表示 | - | - | 表示 | ・表示 ・CAN ・リマインダ | - | ・エンディング | - |  | ・シフト ・CAN | ・シフト ・CAN | 表示 | - | CAN | 舵角連動 ガイド線 | ・表示 | ・表示 | ・表示 ・DTC | ・表示 ・DTC | ・表示 ・DTC | ・表示 | ・表示 | ・CAN ・表示 ・DTC | ・表示 ・DTC | ・表示 ・DTC | ・CAN ・表示 | ・表示 | ・表示 | ・表示 | ・CAN ・表示 | ・表示 | ・表示 | ・表示 | ・CAN ・表示 ・DTC | ・CAN ・表示 ・DTC | ・CAN ・表示 ・DTC | ・表示 ・DTC | ・表示 | ・表示 | ・表示 | ・表示 | ・表示 | ・ブザー | ・ブザー |  | ??? | ・表示 ・CAN | ・表示 ・CAN | 表示 | 表示 | ・音声認識 ・表示 | ・音声認識 ・表示 | [48 empty] | - |  |  |  |  | 2WDのみ | 4WDのみ | [7 empty] | - | - | - | - | - | - | - | -
日本_DAB無_Cerence | 3A361-58U00 | 3A320-58U0 | 058U0 | EP3 | △ | 日本 | 日本語 | △ | △ | △ | △ | km/h | S1 | - | - | △ | △ | - | - | - | - | - | - | △( R ) | - | - | △ | △ | △ | △ | △ | △ | △ | △ | △ | - | △ | △ | △ | △ | △ | - | △ | △ | △ | △ | △ | △ | △ | - | △ | △ | △ | △ | △ | △ | △ | △ | △ | △ | △ | △ | △ | ○ | - | - | - | △ | △ | ○ | - | - | △ | △ | △ | 〇 | △ | △ | △ | 〇 | 〇 | 〇 | 〇 | 〇 | - | 〇 | 〇 | 〇 | 〇 | 〇 | 〇 | 〇 | 〇 | 〇 | △ | △ | △ | △ | △ | △ | △ | △ | △ | △ | △ | △ | △ | △ | △ | 〇 | 〇 | 〇 | △ | △ | △ | △ | △ | 〇 | 〇 | 〇 | 〇 | 〇 | 〇 | - | △ | △ | - | 〇 | △ | 〇 | - | △ | △ | ○ | ○ | ○ | ○ | ○ | ○ | ○ | ○
欧州_DAB有_Cerence | 3A361-58U10 | 3A320-58U0 | 058U1 | EP3 | △ | 欧州 | UK英語 | △ | △ | △ | △ | km/h | S1 | - | - | △ | △ | - | - | - | - | - | - | △( R ) | - | - | △ | △ | △ | △ | △ | △ | △ | △ | △ | - | △ | △ | △ | △ | △ | - | △ | △ | △ | △ | △ | △ | △ | - | △ | △ | △ | △ | △ | △ | △ | △ | △ | △ | △ | △ | △ | - | - | - | - | △ | △ | ○ | - | - | △ | △ | △ | 〇 | △ | △ | △ | 〇 | 〇 | 〇 | 〇 | 〇 | - | 〇 | 〇 | 〇 | 〇 | 〇 | 〇 | 〇 | 〇 | 〇 | △ | △ | △ | △ | △ | △ | △ | △ | △ | △ | △ | △ | △ | △ | △ | 〇 | 〇 | 〇 | △ | △ | △ | △ | △ | 〇 | 〇 | 〇 | 〇 | 〇 | 〇 | - | △ | △ | - | 〇 | △ | 〇 | - | △ | △ | ○ | ○ | ○ | ○ | ○ | ○ | ○ | ○
インド_DAB無_Alexa | 3A361-58U20 | 3A320-58U0 | 058U2 | EP3 | △ | インド | インド英語 | △ | △ | △ | △ | km/h | S1 | - | - | △ | △ | - | - | - | - | - | - | △( R ) | - | - | △ | △ | △ | △ | △ | △ | △ | △ | △ | - | △ | △ | △ | △ | △ | - | △ | △ | △ | △ | △ | △ | △ | - | △ | △ | △ | △ | △ | △ | △ | △ | △ | △ | △ | △ | △ | ○ | - | - | - | △ | △ | 〇 | - | - | △ | △ | △ | 〇 | △ | △ | △ | 〇 | 〇 | 〇 | 〇 | 〇 | - | 〇 | 〇 | 〇 | 〇 | 〇 | 〇 | 〇 | 〇 | 〇 | △ | △ | △ | △ | △ | △ | △ | △ | △ | △ | △ | △ | △ | △ | △ | 〇 | 〇 | 〇 | △ | △ | △ | △ | △ | 〇 | 〇 | 〇 | 〇 | 〇 | 〇 | - | △ | △ | - | 〇 | △ | 〇 | - | △ | △ | ○ | ○ | ○ | ○ | ○ | ○ | ○ | ○
一般輸_DAB無_Cerence | 3A361-58U30 | 3A320-58U0 | 058U3 | EP3 | △ | DAB無_輸出一般 | UK英語 | △ | △ | △ | △ | km/h | S1 | - | - | △ | △ | - | - | - | - | - | - | △( R ) | - | - | △ | △ | △ | △ | △ | △ | △ | △ | △ | - | △ | △ | △ | △ | △ | - | △ | △ | △ | △ | △ | △ | △ | - | △ | △ | △ | △ | △ | △ | △ | △ | △ | △ | △ | △ | △ | - | - | - | - | △ | △ | ○ | - | - | △ | △ | △ | 〇 | △ | △ | △ | 〇 | 〇 | 〇 | 〇 | 〇 | - | 〇 | 〇 | 〇 | 〇 | 〇 | 〇 | 〇 | 〇 | 〇 | △ | △ | △ | △ | △ | △ | △ | △ | △ | △ | △ | △ | △ | △ | △ | 〇 | 〇 | 〇 | △ | △ | △ | △ | △ | 〇 | 〇 | 〇 | 〇 | 〇 | 〇 | - | △ | △ | - | 〇 | △ | 〇 | - | △ | △ | ○ | ○ | ○ | ○ | ○ | ○ | ○ | ○
一般輸_DAB有_Cerence | 3A361-58U40 | 3A320-58U0 | 058U4 | EP3 | △ | DAB有_輸出一般 | UK英語 | △ | △ | △ | △ | km/h | S1 | - | - | △ | △ | - | - | - | - | - | - | △( R ) | - | - | △ | △ | △ | △ | △ | △ | △ | △ | △ | - | △ | △ | △ | △ | △ | - | △ | △ | △ | △ | △ | △ | △ | - | △ | △ | △ | △ | △ | △ | △ | △ | △ | △ | △ | △ | △ | - | - | - | - | △ | △ | ○ | - | - | △ | △ | △ | 〇 | △ | △ | △ | 〇 | 〇 | 〇 | 〇 | 〇 | - | 〇 | 〇 | 〇 | 〇 | 〇 | 〇 | 〇 | 〇 | 〇 | △ | △ | △ | △ | △ | △ | △ | △ | △ | △ | △ | △ | △ | △ | △ | 〇 | 〇 | 〇 | △ | △ | △ | △ | △ | 〇 | 〇 | 〇 | 〇 | 〇 | 〇 | - | △ | △ | - | 〇 | △ | 〇 | - | △ | △ | ○ | ○ | ○ | ○ | ○ | ○ | ○ | ○
注記
ＳＵ法規上、ベース品番に書き込めるソフトは正規仕向以外は書き込めない仕様とする。
⇒ 例：欧州向けベース品番に日本向けソフトは書き込めない。
Note on J5: [スレッド化されたコメント] 使用している Excel のバージョンでは、このスレッド化されたコメントを表示できますが、新しいバージョンの Excel でファイルを開いた場合はコメントに対する編集がすべて削除されます。詳細: https://go.microsoft.com/fwlink/?linkid=870924 コメント: 黄色部分はこのテーブルによって一律で決まる。
Note on K5: [スレッド化されたコメント] 使用している Excel のバージョンでは、このスレッド化されたコメントを表示できますが、新しいバージョンの Excel でファイルを開いた場合はコメントに対する編集がすべて削除されます。詳細: https://go.microsoft.com/fwlink/?linkid=870924 コメント: KA2が1、KA7が1or2だとJBL、 KA2が1、KA7が0だとInfinity それ以外は通常オーディオ。 ※KAが0、ツィータありはありえない組み合わせのため見つけたら連絡が必要。
Note on K6: [スレッド化されたコメント] 使用している Excel のバージョンでは、このスレッド化されたコメントを表示できますが、新しいバージョンの Excel でファイルを開いた場合はコメントに対する編集がすべて削除されます。詳細: https://go.microsoft.com/fwlink/?linkid=870924 コメント: KA2が1、KA7が1or2だとJBL、 KA2が1、KA7が0だとInfinity それ以外は通常オーディオ。 ※KAが0、ツィータありはありえない組み合わせのため見つけたら連絡が必要。
Note on M6: ・ソフト仕様が分かれる 車両情報の出力 ・ハード仕様が分かれる メータ文字板の車速スケールおよびアクリル目盛が分かれる。 ・仕様一覧[GA1]、[GA2]参照 ・エンジン、T/Mの違いによって、最高車速が異なる場合があるため、注意すること。 ・エンジン、T/Mが同じでも機種ごとに最高車速（申請値）が異なる場合があるため、必ず実際何㎞/h出るのか確認すること。
Note on N6: ・仕様一覧[GA1]と「仕向け地」を参照 ・[km/h]と[MPH]で文字板、車速指示規格、オドメータ単位などが異なる。 ・別シートに指示規格を記載すること。
Note on O6: ・ハード仕様が分かれる メータ文字板のタコスケールの印刷および アクリル目盛が分かれる。 ・仕様一覧に項目なし。 ⇒エンジンの種類によってレッドゾーンが異なるため、 カーライン、ヨ8、ヨ5とすり合わせること。
Note on P6: ・「エンジンタイプ」にヒモ付 ガソリン、ディーゼルで回転数が異なる。
Note on Q6: [スレッド化されたコメント] 使用している Excel のバージョンでは、このスレッド化されたコメントを表示できますが、新しいバージョンの Excel でファイルを開いた場合はコメントに対する編集がすべて削除されます。詳細: https://go.microsoft.com/fwlink/?linkid=870924 コメント: 外気温センサがある場合には表示を行う。 ※外気温センサはほとんどの車両に搭載されるが、他車両装備によっては搭載されないこともあるため注意。 返信: 古いけど搭載条件の資料 <\\smc001\tec010\111_車体電装内装\ディスプレイ\外気温センサ\130624_外気温センサが必要な車両仕様一覧.xls>
Note on BN6: [スレッド化されたコメント] 使用している Excel のバージョンでは、このスレッド化されたコメントを表示できますが、新しいバージョンの Excel でファイルを開いた場合はコメントに対する編集がすべて削除されます。詳細: https://go.microsoft.com/fwlink/?linkid=870924 コメント: OCI（ガソリン_中国以外）： 条件を受信し、メータで計算（対象国:02/22/54/000?) OCI（ガソリン_中国）： 条件を受信し、メータで計算 ODI（ディーゼル）： 受信したオイル交換距離を表示(メータは表示のみ) ・OIL-CHANGEテルテールと有/無の仕様が一致していることを必ず確認すること。 ・OCIについては、上記の対象国以外には現状設定が出来ないので、要注意。 ・NA/ターボでソフトが分かれるため品番分けが必要となった事例有り（YV7） 返信: メータの品番一覧よりコメント抜粋。正直宮田はわかりません。
Note on BO6: [スレッド化されたコメント] 使用している Excel のバージョンでは、このスレッド化されたコメントを表示できますが、新しいバージョンの Excel でファイルを開いた場合はコメントに対する編集がすべて削除されます。詳細: https://go.microsoft.com/fwlink/?linkid=870924 コメント: 車両グレードの違いでGUIを変えたことがあるため項目として必要。特にグレード違いで表示が変わらないのであれば分割不要。 ※正確にはメータがHUDに車両グレードを教え、HUDで表示している車体絵が変わっていた。
Note on X7: [スレッド化されたコメント] 使用している Excel のバージョンでは、このスレッド化されたコメントを表示できますが、新しいバージョンの Excel でファイルを開いた場合はコメントに対する編集がすべて削除されます。詳細: https://go.microsoft.com/fwlink/?linkid=870924 コメント: 充電口位置は車体の左右どちらにもある可能性があるため、ステータスとしては持たない想定。(例 右：急速充電、左：通常)
Note on AB7: [スレッド化されたコメント] 使用している Excel のバージョンでは、このスレッド化されたコメントを表示できますが、新しいバージョンの Excel でファイルを開いた場合はコメントに対する編集がすべて削除されます。詳細: https://go.microsoft.com/fwlink/?linkid=870924 コメント: ・インド4WDなし ・欧州/日本は上級4WD
Note on AG7: [スレッド化されたコメント] 使用している Excel のバージョンでは、このスレッド化されたコメントを表示できますが、新しいバージョンの Excel でファイルを開いた場合はコメントに対する編集がすべて削除されます。詳細: https://go.microsoft.com/fwlink/?linkid=870924 コメント: BCMとECGWの区別は特にする必要がないためしない。(ECGWはEP3と紐づけた方が吉) 返信: DTCを切り替えるために判別する必要あり。
Note on AH7: [スレッド化されたコメント] 使用している Excel のバージョンでは、このスレッド化されたコメントを表示できますが、新しいバージョンの Excel でファイルを開いた場合はコメントに対する編集がすべて削除されます。詳細: https://go.microsoft.com/fwlink/?linkid=870924 コメント: BCMとECGWの区別は特にする必要がないためしない。(ECGWはEP3と紐づけた方が吉) 返信: DTCを切り替えるために判別する必要あり。
Note on AJ7: [スレッド化されたコメント] 使用している Excel のバージョンでは、このスレッド化されたコメントを表示できますが、新しいバージョンの Excel でファイルを開いた場合はコメントに対する編集がすべて削除されます。詳細: https://go.microsoft.com/fwlink/?linkid=870924 コメント: そもそも後席SBR(2列目、3列目)が機能としてあるかどうかを判断するための項目。 合わせて、後席シートベルトリマインダの表示をする際に2席(軽)、3席(小型)を判断するために必要。 返信: ・インドのみ無し
Note on AN7: [スレッド化されたコメント] 使用している Excel のバージョンでは、このスレッド化されたコメントを表示できますが、新しいバージョンの Excel でファイルを開いた場合はコメントに対する編集がすべて削除されます。詳細: https://go.microsoft.com/fwlink/?linkid=870924 コメント: ・日本のみ無し
Note on AO7: [スレッド化されたコメント] 使用している Excel のバージョンでは、このスレッド化されたコメントを表示できますが、新しいバージョンの Excel でファイルを開いた場合はコメントに対する編集がすべて削除されます。詳細: https://go.microsoft.com/fwlink/?linkid=870924 コメント: UK向けであればpsi それ以外はkPa
Note on AQ7: [スレッド化されたコメント] 使用している Excel のバージョンでは、このスレッド化されたコメントを表示できますが、新しいバージョンの Excel でファイルを開いた場合はコメントに対する編集がすべて削除されます。詳細: https://go.microsoft.com/fwlink/?linkid=870924 コメント: 細かく分けている理由：IDSが他ECU向けに送信している信号の切り分けのため。 DSBS2の場合は、ミリ波レーダー + カメラ
Note on AT7: [スレッド化されたコメント] 使用している Excel のバージョンでは、このスレッド化されたコメントを表示できますが、新しいバージョンの Excel でファイルを開いた場合はコメントに対する編集がすべて削除されます。詳細: https://go.microsoft.com/fwlink/?linkid=870924 コメント: ○×のつけ方はAEBのコメント参照。 GUIの紐づけはDSBS2にした方がいいため追加。 返信: ・インドは上級のみ ・日本/欧州は全適
Note on AU7: [スレッド化されたコメント] 使用している Excel のバージョンでは、このスレッド化されたコメントを表示できますが、新しいバージョンの Excel でファイルを開いた場合はコメントに対する編集がすべて削除されます。詳細: https://go.microsoft.com/fwlink/?linkid=870924 コメント: FA9が5、8の場合には○
Note on AV7: [スレッド化されたコメント] 使用している Excel のバージョンでは、このスレッド化されたコメントを表示できますが、新しいバージョンの Excel でファイルを開いた場合はコメントに対する編集がすべて削除されます。詳細: https://go.microsoft.com/fwlink/?linkid=870924 コメント: ・LKAとLDPで表示差異なしのため、項目を分けない。(= LD9が3 ~ 8の際は○になる。)
Note on AW7: [スレッド化されたコメント] 使用している Excel のバージョンでは、このスレッド化されたコメントを表示できますが、新しいバージョンの Excel でファイルを開いた場合はコメントに対する編集がすべて削除されます。詳細: https://go.microsoft.com/fwlink/?linkid=870924 コメント: LDWだけが機能としてある可能性もあるため、一応残し。 LD9が0以外なら○。
Note on AY7: [スレッド化されたコメント] 使用している Excel のバージョンでは、このスレッド化されたコメントを表示できますが、新しいバージョンの Excel でファイルを開いた場合はコメントに対する編集がすべて削除されます。詳細: https://go.microsoft.com/fwlink/?linkid=870924 コメント: LB9が1の時だけ○
Note on AZ7: [スレッド化されたコメント] 使用している Excel のバージョンでは、このスレッド化されたコメントを表示できますが、新しいバージョンの Excel でファイルを開いた場合はコメントに対する編集がすべて削除されます。詳細: https://go.microsoft.com/fwlink/?linkid=870924 コメント: LD4が1の時のみ○。 2、3はインドタクシーやらなんやらの、アクセル踏んでもスピード上げないような機能。
Note on BA7: [スレッド化されたコメント] 使用している Excel のバージョンでは、このスレッド化されたコメントを表示できますが、新しいバージョンの Excel でファイルを開いた場合はコメントに対する編集がすべて削除されます。詳細: https://go.microsoft.com/fwlink/?linkid=870924 コメント: FA9が5、8の場合には○ 返信: ・インド以外あり
Note on BB7: [スレッド化されたコメント] 使用している Excel のバージョンでは、このスレッド化されたコメントを表示できますが、新しいバージョンの Excel でファイルを開いた場合はコメントに対する編集がすべて削除されます。詳細: https://go.microsoft.com/fwlink/?linkid=870924 コメント: FA9が5、8の場合には○ 返信: ・日本のみあり
Note on BE7: [スレッド化されたコメント] 使用している Excel のバージョンでは、このスレッド化されたコメントを表示できますが、新しいバージョンの Excel でファイルを開いた場合はコメントに対する編集がすべて削除されます。詳細: https://go.microsoft.com/fwlink/?linkid=870924 コメント: 回生協調ブレーキ
Note on BG7: [スレッド化されたコメント] 使用している Excel のバージョンでは、このスレッド化されたコメントを表示できますが、新しいバージョンの Excel でファイルを開いた場合はコメントに対する編集がすべて削除されます。詳細: https://go.microsoft.com/fwlink/?linkid=870924 コメント: ・インド以外あり
Note on BT7: [スレッド化されたコメント] 使用している Excel のバージョンでは、このスレッド化されたコメントを表示できますが、新しいバージョンの Excel でファイルを開いた場合はコメントに対する編集がすべて削除されます。詳細: https://go.microsoft.com/fwlink/?linkid=870924 コメント: アレクサはSOP時点の採用は中止
Note on AJ8: [スレッド化されたコメント] 使用している Excel のバージョンでは、このスレッド化されたコメントを表示できますが、新しいバージョンの Excel でファイルを開いた場合はコメントに対する編集がすべて削除されます。詳細: https://go.microsoft.com/fwlink/?linkid=870924 コメント: ×、○(2席)、○(3席)がある。
Note on AK8: [スレッド化されたコメント] 使用している Excel のバージョンでは、このスレッド化されたコメントを表示できますが、新しいバージョンの Excel でファイルを開いた場合はコメントに対する編集がすべて削除されます。詳細: https://go.microsoft.com/fwlink/?linkid=870924 コメント: ×、○(2席)のみ。 ※過去機種でも3列目は2席しかなかったため。 今後3席が出てきた場合には仕様を検討する必要あり。
Note on BM8: [スレッド化されたコメント] 使用している Excel のバージョンでは、このスレッド化されたコメントを表示できますが、新しいバージョンの Excel でファイルを開いた場合はコメントに対する編集がすべて削除されます。詳細: https://go.microsoft.com/fwlink/?linkid=870924 コメント: 日本、インドのみ
Note on CH8: [スレッド化されたコメント] 使用している Excel のバージョンでは、このスレッド化されたコメントを表示できますが、新しいバージョンの Excel でファイルを開いた場合はコメントに対する編集がすべて削除されます。詳細: https://go.microsoft.com/fwlink/?linkid=870924 コメント: BEVに設定が無いため列から削除
Note on S9: [スレッド化されたコメント] 使用している Excel のバージョンでは、このスレッド化されたコメントを表示できますが、新しいバージョンの Excel でファイルを開いた場合はコメントに対する編集がすべて削除されます。詳細: https://go.microsoft.com/fwlink/?linkid=870924 コメント: エクセルの装備表にある。
Note on X9: [スレッド化されたコメント] 使用している Excel のバージョンでは、このスレッド化されたコメントを表示できますが、新しいバージョンの Excel でファイルを開いた場合はコメントに対する編集がすべて削除されます。詳細: https://go.microsoft.com/fwlink/?linkid=870924 コメント: ガソリンだと工場に紐づいていたが、EVだと仕向け等に紐づく。仕様一覧と紐づいた実績なし。
Note on AH9: [スレッド化されたコメント] 使用している Excel のバージョンでは、このスレッド化されたコメントを表示できますが、新しいバージョンの Excel でファイルを開いた場合はコメントに対する編集がすべて削除されます。詳細: https://go.microsoft.com/fwlink/?linkid=870924 コメント: BCM無機種にIDSが付く想定はないため全品番○にすること。
Note on BE9: [スレッド化されたコメント] 使用している Excel のバージョンでは、このスレッド化されたコメントを表示できますが、新しいバージョンの Excel でファイルを開いた場合はコメントに対する編集がすべて削除されます。詳細: https://go.microsoft.com/fwlink/?linkid=870924 コメント: ESP屋に確認中。現状項目としてはないため入れてもらえるようネゴ中。 返信: そもそもいるの?という話も合わせて確認中。
Note on BS9: [スレッド化されたコメント] 使用している Excel のバージョンでは、このスレッド化されたコメントを表示できますが、新しいバージョンの Excel でファイルを開いた場合はコメントに対する編集がすべて削除されます。詳細: https://go.microsoft.com/fwlink/?linkid=870924 コメント: 現時点では仕様一覧からは判断不可。 →今までは仕向けに紐づいていた。IDSからどうなるかは不明。。。。
Note on F10: [スレッド化されたコメント] 使用している Excel のバージョンでは、このスレッド化されたコメントを表示できますが、新しいバージョンの Excel でファイルを開いた場合はコメントに対する編集がすべて削除されます。詳細: https://go.microsoft.com/fwlink/?linkid=870924 コメント: ・IDSカスタマイズのデフォルト ・IPC Destination
Note on I10: [スレッド化されたコメント] 使用している Excel のバージョンでは、このスレッド化されたコメントを表示できますが、新しいバージョンの Excel でファイルを開いた場合はコメントに対する編集がすべて削除されます。詳細: https://go.microsoft.com/fwlink/?linkid=870924 コメント: 影響未確定。下記は今思いつくもの。 ・表示コンテンツ ・CAN(Navi Equippedの送信値 + ISA関連の信号たち) ・ナビ経由で情報もらう21MM関連
Note on K10: [スレッド化されたコメント] 使用している Excel のバージョンでは、このスレッド化されたコメントを表示できますが、新しいバージョンの Excel でファイルを開いた場合はコメントに対する編集がすべて削除されます。詳細: https://go.microsoft.com/fwlink/?linkid=870924 コメント: 具体的になにが変わるのかわからないのでチューニングを仮置き。
Note on M10: [スレッド化されたコメント] 使用している Excel のバージョンでは、このスレッド化されたコメントを表示できますが、新しいバージョンの Excel でファイルを開いた場合はコメントに対する編集がすべて削除されます。詳細: https://go.microsoft.com/fwlink/?linkid=870924 コメント: 現時点で分かっていること ・アナログ風の表示上限と関係するかも。 ・数値表示の上限もつける必要があるかも。(YFGは針があったときの仕様を踏襲しているので針の限界である220km/hの上限あり)
Note on N10: [スレッド化されたコメント] 使用している Excel のバージョンでは、このスレッド化されたコメントを表示できますが、新しいバージョンの Excel でファイルを開いた場合はコメントに対する編集がすべて削除されます。詳細: https://go.microsoft.com/fwlink/?linkid=870924 コメント: 入力に対する表示車速を算出するためのパラメータなので特に変わることに対する影響なし。
Note on O10: [スレッド化されたコメント] 使用している Excel のバージョンでは、このスレッド化されたコメントを表示できますが、新しいバージョンの Excel でファイルを開いた場合はコメントに対する編集がすべて削除されます。詳細: https://go.microsoft.com/fwlink/?linkid=870924 コメント: 今のところタコメータに関する検討をしていないため、影響することのみ記載。
Note on P10: [スレッド化されたコメント] 使用している Excel のバージョンでは、このスレッド化されたコメントを表示できますが、新しいバージョンの Excel でファイルを開いた場合はコメントに対する編集がすべて削除されます。詳細: https://go.microsoft.com/fwlink/?linkid=870924 コメント: 今のところタコメータに関する検討をしていないため、影響することのみ記載。
Note on R10: [スレッド化されたコメント] 使用している Excel のバージョンでは、このスレッド化されたコメントを表示できますが、新しいバージョンの Excel でファイルを開いた場合はコメントに対する編集がすべて削除されます。詳細: https://go.microsoft.com/fwlink/?linkid=870924 コメント: 関係するもの ・エネフロ仕様 ・アイドリングストップ情報系 ・各テルテールのI/F(S1専用ID等がある。) ・DTCの切り分け 関係しそうなもの ・GUI全体レイアウトの切り分け
Note on S10: [スレッド化されたコメント] 使用している Excel のバージョンでは、このスレッド化されたコメントを表示できますが、新しいバージョンの Excel でファイルを開いた場合はコメントに対する編集がすべて削除されます。詳細: https://go.microsoft.com/fwlink/?linkid=870924 コメント: ・燃料計：5[L]給油判定した際にレスポンスを変える制御あり。ただし、IDSは液晶内での表示であるため、レスポンスを設ける必要ない。 ・航続可能距離：平均電費 * 今入っている燃料で算出しているため使用。(H/Wで分かるのは何%かなので)
Note on T10: [スレッド化されたコメント] 使用している Excel のバージョンでは、このスレッド化されたコメントを表示できますが、新しいバージョンの Excel でファイルを開いた場合はコメントに対する編集がすべて削除されます。詳細: https://go.microsoft.com/fwlink/?linkid=870924 コメント: 表示：CNG残量メータを表示できるレイアウトに変更する必要あり。 返信: 知ってて得するポイント CNGで走行しているときには燃費計算ができなくなるため表示はバー表示が必要。また、DCM向けに燃費をCANで送信しているがそれも無効値を送信する必要あり。
Note on U10: [スレッド化されたコメント] 使用している Excel のバージョンでは、このスレッド化されたコメントを表示できますが、新しいバージョンの Excel でファイルを開いた場合はコメントに対する編集がすべて削除されます。詳細: https://go.microsoft.com/fwlink/?linkid=870924 コメント: 表示するかは不明だが、ターボ油圧を表示するのであれば表示レイアウトが変更となる。
Note on V10: [スレッド化されたコメント] 使用している Excel のバージョンでは、このスレッド化されたコメントを表示できますが、新しいバージョンの Excel でファイルを開いた場合はコメントに対する編集がすべて削除されます。詳細: https://go.microsoft.com/fwlink/?linkid=870924 コメント: テルテールや割り込み警告が増えるが、つけ捨てでも問題ない。(信号が専用IDで来るため)
Note on W10: [スレッド化されたコメント] 使用している Excel のバージョンでは、このスレッド化されたコメントを表示できますが、新しいバージョンの Excel でファイルを開いた場合はコメントに対する編集がすべて削除されます。詳細: https://go.microsoft.com/fwlink/?linkid=870924 コメント: テルテールや割り込み警告が増えるが、つけ捨てでも問題ない。(信号が専用IDで来るため)
Note on X10: [スレッド化されたコメント] 使用している Excel のバージョンでは、このスレッド化されたコメントを表示できますが、新しいバージョンの Excel でファイルを開いた場合はコメントに対する編集がすべて削除されます。詳細: https://go.microsoft.com/fwlink/?linkid=870924 コメント: ・リッド開表示の位置 ・各燃料残量表示用アイコン
Note on Y10: [スレッド化されたコメント] 使用している Excel のバージョンでは、このスレッド化されたコメントを表示できますが、新しいバージョンの Excel でファイルを開いた場合はコメントに対する編集がすべて削除されます。詳細: https://go.microsoft.com/fwlink/?linkid=870924 コメント: ・表示：CD、DDのレイアウト反転 ・CAN：Handle Position on XXで送信 ・リマインダ：半ドア表示、シートベルトリマインダの左右判断(表示要求は「右左」ではなく、「運転席/助手席」で来るため。)
Note on Z10: [スレッド化されたコメント] 使用している Excel のバージョンでは、このスレッド化されたコメントを表示できますが、新しいバージョンの Excel でファイルを開いた場合はコメントに対する編集がすべて削除されます。詳細: https://go.microsoft.com/fwlink/?linkid=870924 コメント: そもそもエコ照明をやるかどうか決まっていないが一応記載。 考えられる影響範囲は ・加飾照明の変化数(1色、2色、3色) 1→エコインジケータなし 2→エコインジケータあり、回生なし 3→エコインジケータあり、回生あり
Note on AA10: [スレッド化されたコメント] 使用している Excel のバージョンでは、このスレッド化されたコメントを表示できますが、新しいバージョンの Excel でファイルを開いた場合はコメントに対する編集がすべて削除されます。詳細: https://go.microsoft.com/fwlink/?linkid=870924 コメント: エコスコア有無でエンディングのレイアウトを変える必要があるのであれば影響あり。つけ捨ては不可。
Note on AD10: [スレッド化されたコメント] 使用している Excel のバージョンでは、このスレッド化されたコメントを表示できますが、新しいバージョンの Excel でファイルを開いた場合はコメントに対する編集がすべて削除されます。詳細: https://go.microsoft.com/fwlink/?linkid=870924 コメント: TM Type from IPC
Note on AE10: [スレッド化されたコメント] 使用している Excel のバージョンでは、このスレッド化されたコメントを表示できますが、新しいバージョンの Excel でファイルを開いた場合はコメントに対する編集がすべて削除されます。詳細: https://go.microsoft.com/fwlink/?linkid=870924 コメント: ・Manual Mode Equipped
Note on AG10: [スレッド化されたコメント] 使用している Excel のバージョンでは、このスレッド化されたコメントを表示できますが、新しいバージョンの Excel でファイルを開いた場合はコメントに対する編集がすべて削除されます。詳細: https://go.microsoft.com/fwlink/?linkid=870924 コメント: BCM Equipped
Note on AH10: [スレッド化されたコメント] 使用している Excel のバージョンでは、このスレッド化されたコメントを表示できますが、新しいバージョンの Excel でファイルを開いた場合はコメントに対する編集がすべて削除されます。詳細: https://go.microsoft.com/fwlink/?linkid=870924 コメント: BCM Equipped
Note on AL10: [スレッド化されたコメント] 使用している Excel のバージョンでは、このスレッド化されたコメントを表示できますが、新しいバージョンの Excel でファイルを開いた場合はコメントに対する編集がすべて削除されます。詳細: https://go.microsoft.com/fwlink/?linkid=870924 コメント: ・信号途絶時、装備なし時はテルテール点灯しない。 ・装備なし時はDTC残さない。
Note on AM10: [スレッド化されたコメント] 使用している Excel のバージョンでは、このスレッド化されたコメントを表示できますが、新しいバージョンの Excel でファイルを開いた場合はコメントに対する編集がすべて削除されます。詳細: https://go.microsoft.com/fwlink/?linkid=870924 コメント: ・信号途絶時、装備なし時はテルテール点灯しない。 ・装備なし時はDTC残さない。
Note on AN10: [スレッド化されたコメント] 使用している Excel のバージョンでは、このスレッド化されたコメントを表示できますが、新しいバージョンの Excel でファイルを開いた場合はコメントに対する編集がすべて削除されます。詳細: https://go.microsoft.com/fwlink/?linkid=870924 コメント: ・信号途絶時、装備なし時はテルテール点灯しない。 ・装備なし時はDTC残さない。
Note on AT10: [スレッド化されたコメント] 使用している Excel のバージョンでは、このスレッド化されたコメントを表示できますが、新しいバージョンの Excel でファイルを開いた場合はコメントに対する編集がすべて削除されます。詳細: https://go.microsoft.com/fwlink/?linkid=870924 コメント: AEB ECU 1 Equipped
Note on AU10: [スレッド化されたコメント] 使用している Excel のバージョンでは、このスレッド化されたコメントを表示できますが、新しいバージョンの Excel でファイルを開いた場合はコメントに対する編集がすべて削除されます。詳細: https://go.microsoft.com/fwlink/?linkid=870924 コメント: ・信号途絶時、装備なし時はテルテール点灯しない。 ・装備なし時はDTC残さない。
Note on AX10: [スレッド化されたコメント] 使用している Excel のバージョンでは、このスレッド化されたコメントを表示できますが、新しいバージョンの Excel でファイルを開いた場合はコメントに対する編集がすべて削除されます。詳細: https://go.microsoft.com/fwlink/?linkid=870924 コメント: ACC Equipped
Note on BB10: [スレッド化されたコメント] 使用している Excel のバージョンでは、このスレッド化されたコメントを表示できますが、新しいバージョンの Excel でファイルを開いた場合はコメントに対する編集がすべて削除されます。詳細: https://go.microsoft.com/fwlink/?linkid=870924 コメント: ・信号途絶時、装備なし時はテルテール点灯しない。 ・ソナーECUありかつ、R-AEB(機能)ありのときのみDTCを残す。 ・Reverse AEB Equipped
Note on BC10: [スレッド化されたコメント] 使用している Excel のバージョンでは、このスレッド化されたコメントを表示できますが、新しいバージョンの Excel でファイルを開いた場合はコメントに対する編集がすべて削除されます。詳細: https://go.microsoft.com/fwlink/?linkid=870924 コメント: ・信号途絶時、装備なし時はテルテール点灯しない。 ・装備なし時はDTC残さない。 ・ABS Equipped
Note on BD10: [スレッド化されたコメント] 使用している Excel のバージョンでは、このスレッド化されたコメントを表示できますが、新しいバージョンの Excel でファイルを開いた場合はコメントに対する編集がすべて削除されます。詳細: https://go.microsoft.com/fwlink/?linkid=870924 コメント: ・信号途絶時、装備なし時はテルテール点灯しない。 ・装備なし時はDTC残さない。 ・ESP Equipped
Note on BK10: [スレッド化されたコメント] 使用している Excel のバージョンでは、このスレッド化されたコメントを表示できますが、新しいバージョンの Excel でファイルを開いた場合はコメントに対する編集がすべて削除されます。詳細: https://go.microsoft.com/fwlink/?linkid=870924 コメント: ・インド向けは80[km/h]、120[km/h]で吹鳴する車速警報が必要。 ・GULF向けは80[km/h]で吹鳴する車速警報が必要。
Note on BL10: [スレッド化されたコメント] 使用している Excel のバージョンでは、このスレッド化されたコメントを表示できますが、新しいバージョンの Excel でファイルを開いた場合はコメントに対する編集がすべて削除されます。詳細: https://go.microsoft.com/fwlink/?linkid=870924 コメント: ・インド向けは80[km/h]、120[km/h]で吹鳴する車速警報が必要。 ・GULF向けは80[km/h]で吹鳴する車速警報が必要。
Note on BO10: [スレッド化されたコメント] 使用している Excel のバージョンでは、このスレッド化されたコメントを表示できますが、新しいバージョンの Excel でファイルを開いた場合はコメントに対する編集がすべて削除されます。詳細: https://go.microsoft.com/fwlink/?linkid=870924 コメント: ・車体絵 ・Vehicle Model Info などなど
Note on BP10: [スレッド化されたコメント] 使用している Excel のバージョンでは、このスレッド化されたコメントを表示できますが、新しいバージョンの Excel でファイルを開いた場合はコメントに対する編集がすべて削除されます。詳細: https://go.microsoft.com/fwlink/?linkid=870924 コメント: ・車体絵 ・Vehicle Model Info などなど
Note on BQ10: [スレッド化されたコメント] 使用している Excel のバージョンでは、このスレッド化されたコメントを表示できますが、新しいバージョンの Excel でファイルを開いた場合はコメントに対する編集がすべて削除されます。詳細: https://go.microsoft.com/fwlink/?linkid=870924 コメント: ・オープニング ・車体絵 ・Bluetoothのデバイス名? ・POI関連 などなど
Note on BR10: [スレッド化されたコメント] 使用している Excel のバージョンでは、このスレッド化されたコメントを表示できますが、新しいバージョンの Excel でファイルを開いた場合はコメントに対する編集がすべて削除されます。詳細: https://go.microsoft.com/fwlink/?linkid=870924 コメント: ・オープニング ・車体絵 ・Bluetoothのデバイス名? ・POI関連 などなど

## スピードメータ_指示規格
指示規格 |  |  | Confidential
スピードメータ指示規格
|  | 標準速度 | 20 | 40 | 60 | 80 | 100 | 120 | 140 | 160 | 180 | 200 | 220
| S1 | 指示公差 | +3.0 | +3.0 | +3.0 | +3.0 | +3.0 | +3.0 | +3.0 | +3.0 | +3.0 | +3.0 | +3.0
|  | km/h | +1.0 | +1.0 | +1.0 | +1.0 | +1.0 | +1.0 | +1.0 | +1.0 | +1.0 | +1.0 | +1.0
タコメータ指示規格
|  | 標準回転数 | 1000 | 2000 | 3000 | 4000 | 5000 | 6000 | 7000 | 8000
| T1 | 指示公差
rpm
YY8_適用なし

## メディアテーブル
メディアテーブル |  |  |  |  | Update: | 2023-11-27 | [24 empty] | Confidential
下記表の横軸については各テーブルにおいて仕様差がある機能に関して記載。共通機能については未記載とする。例：USB、BluetoohAudio、iPod。ただし、Carplay・AndroidAutoについては記載する。
| テーブル | AM |  |  |  | FM |  |  |  | DAB |  |  | RDS | [8 empty] | DRM | TV(NAVI_BOX) | HDMI(NAVI_BOX) | Wifi周波数 [GHz] | Apple Carplay |  | Android Auto |  |  | Navicon | 時計 |  | 動画規制
|  | AM周波数 [kHz] | 周波数ステップ [kHz] | 初期プリセットチャネル 周波数 [kHz]（※1） | 放送局名表示/ 交通情報 | FM周波数 [MHz] | 周波数ステップ [MHz] | 初期プリセットチャネル 周波数 [MHz]（※1） | 放送局名表示/ VICS-FM | DAB BandIII 周波数範囲 | Band III Block Label | DAB-FMリンク | PS | AF | TA | PTY | PTY31（ALARM） | REG | EON | RT | ステーションリスト |  |  |  |  | USB接続 | Wi-Fi接続 | USB接続 | Wi-Fi接続 | 充電コネクタタイプ(Android Auto用) |  | タイムゾーン / サマータイム 切り替え
[32 empty] | オート | マニュアル |  | 音質/音量特性
| A | 522 - 1629 | 9 | T1 | ○ | 76.0 - 99.0 | 0.1 | T3 | ○ | - |  | - | - | - | - | - | - | - | - | - | - | - | ○ | ○ | W52 | ○ | ○ | ○ | 〇 | CHAdeMO | - | - | - | - | A
| B | 531 - 1602 | 9 | T2 | - | 87.5 - 108.0 | 0.05 | T4 | - | - |  | - | - | - | - | - | - | - | - | - | - | - | - | - | 2.4 | ○ | ○ | ○ | - | CCS2 | - | - | - | ○ | A
| C | 522 - 1629 | 9 | T2 | - | 87.5 - 108.0 | 0.05 | T4 | - | 174 - 240 | ５A-13F | ○ | 〇 | 〇 | 〇 | 〇 | 〇 | 〇 | 〇 | 〇 | 〇 | - | - | - | W58 | ○ | ○ | ○ | ○ | CCS2 | - | ○ | ○ | - | A
| D | 522 - 1629 | 9 | T2 | - | 87.5 - 108.0 | 0.05 | T4 | - | 174 - 240 | ５A-13F | ○ | 〇 | 〇 | 〇 | 〇 | 〇 | 〇 | 〇 | 〇 | 〇 | - | - | - | 2.4 | ○ | ○ | ○ | - | CCS2 | - | 〇 | ○ | - | A
| E | 531 - 1629 | 9 | T2 | - | 87.5 - 108.0 | 0.05 | T4 | - | - | - | - | 〇 | - | - | - | 〇 | - | - | 〇 | 〇 | ○ | - | - | W58 | ○ | ○ | ○ | ○ | CCS2 | - | - | ○ | - | B
| F | 531 - 1602 | 9 | T2 | - | 87.5 - 108.0 | 0.05 | T4 | - | - | - | - | - | - | - | - | - | - | - | - | - | - | - | - | 2.4 | ○ | ○ | ○ | - | CCS2 | - | - | ○ | - | A
| G | 530 - 1710 | 10 | T2 | - | 87.5 - 108.0 | 0.05 | T4 | - | - | - | - | - | - | - | - | - | - | - | - | - | - | - | - | W58 | ○ | ○ | ○ | 〇 | CCS2 | - | - | ○ | - | A
| H | 522 - 1629 | 9 | T2 | - | 87.5 - 108.0 | 0.05 | T4 | - | - | - | - | - | - | - | - | - | - | - | - | - | - | - | - | W58 | ○ | ○ | ○ | ○ | 要確認 | - | ○ | ○ | - | A
| I | 531 - 1602 | 9 | T2 | - | 87.5 - 108.0 | 0.05 | T4 | - | 174 - 240 | ５A-13F | - | 〇 | - | 〇 | - | - | - | - | 〇 | 〇 | - | - | - | W58 | ○ | ○ | ○ | ○ | CCS2 | - | - | ○ | - | A
| J | 522 - 1629 | 9 | T2 | - | 87.5 - 108.0 | 0.1 | T4 | - | 174 - 230 | ５A-12D | ○ | 〇 | 〇 | 〇 | 〇 | 〇 | 〇 | 〇 | 〇 | 〇 | - | - | - | 2.4 | ○ | ○ | ○ | - | CCS2 | - | - | ○ | - | A
| K | 531 - 1602 | 9 | T2 | - | 87.5 - 108.0 | 0.05 | T4 | - | - | - | - | 〇 | 〇 | 〇 | 〇 | 〇 | 〇 | 〇 | 〇 | 〇 | - | - | - | W58 | ○ | ○ | ○ | 〇 | CCS2 | - | - | ○ | - | A
| L | 531 - 1602 | 9 | T2 | - | 87.5 - 108.0 | 0.05 | T4 | - | - | - | - | - | - | - | - | - | - | - | - | - | - | - | - | W58 | ○ | ○ | ○ | ○ | CCS1 | - | - | ○ | - | A
| M | 530 - 1710 | 10 | T2 | - | 87.5 - 108.0 | 0.05 | T4 | - | - | - | - | - | - | - | - | - | - | - | - | - | - | - | - | W58 | ○ | ○ | ○ | 〇 | CCS1 | - | - | ○ | - | A
| N | 531 - 1602 | 9 | T2 | - | 87.5 - 108.0 | 0.05 | T4 | - | - | - | - | - | - | - | - | - | - | - | - | - | - | - | - | W58 | ○ | ○ | ○ | ○ | CCS2 | - | - | ○ | - | A
| O | 531 - 1602 | 9 | T2 | - | 87.5 - 108.0 | 0.05 | T4 | - | - |  | - | - | - | - | - | - | - | - | - | - | - | - | - | W52 | ○ | ○ | ○ | ○ | CCS2 | - | - | ○ | ○ | A
△1
Note on L18: 松崎 忠司(限ヌ（１）): 中東法規に対応（8/21)

## 【補足資料】品番運用ルール
1 | ソフトウエア全更新時と、ソフトウエア差分更新時のリプロファイル名の付け方
| 全更新時 | ハードウエア品番_M0_00.BIN
| 差分更新時 | ハードウエア品番_MA_00.BIN
例：ソフト変更により、ソフトウエア品番「3A3A0-58U00」から、「3A3A0-58U01」に変更する場合
| 全更新時 | 3A361-58U01_M0_00.BIN
| 差分更新時 | 3A361-58U01_MA_00.BIN
2 | ソフトウェア品番の設変運用ルール
| ①11桁目を0~Uまで繰り上げる。 |  |  | 表 設変運用ルール(緑セルが初回使用品番)
| 3A3A0-58U00 ~ 3A3A0-58U0U |  | IDS-ECU_SOFTWARE PART No (CE710)
| ②5桁目を繰り上げ11桁目をリセットする。 |  | 3A | 3A0 | SOFTWARE,IDS | IDS ソフトウェア | 3A | 3D0 | IDS ソフトウェア | IDS ソフトウェア
| 3A3A0-58U0U → 3A3A1-58U00 |  |  | 3A1 | SOFTWARE,IDS | IDS ソフトウェア |  | 3D1 | SOFTWARE,IDS | IDS ソフトウェア
| ③11桁目を0~Uまで繰り上げる。 |  |  | 3A2 | SOFTWARE,IDS | IDS ソフトウェア |  | 3D2 | SOFTWARE,IDS | IDS ソフトウェア
| 3A3A1-58U00 ~ 3A3A1-58U0U |  |  | 3A3 | SOFTWARE,IDS | IDS ソフトウェア |  | 3D3 | SOFTWARE,IDS | IDS ソフトウェア
| ④ソフトウェア品番の上限は左記表に従うこと。 |  |  | 3A4 | SOFTWARE,IDS | IDS ソフトウェア |  | 3D4 | SOFTWARE,IDS | IDS ソフトウェア
| 3A3A0-58U00の場合は、3A3A2-58U0U |  |  | 3A5 | SOFTWARE,IDS | IDS ソフトウェア |  | 3D5 | SOFTWARE,IDS | IDS ソフトウェア
|  |  |  | 3A6 | SOFTWARE,IDS | IDS ソフトウェア |  | 3D6 | SOFTWARE,IDS | IDS ソフトウェア
|  |  |  | 3A7 | SOFTWARE,IDS | IDS ソフトウェア |  | 3D7 | SOFTWARE,IDS | IDS ソフトウェア
|  |  |  | 3A8 | SOFTWARE,IDS | IDS ソフトウェア |  | 3D8 | SOFTWARE,IDS | IDS ソフトウェア
|  |  |  | 3A9 | SOFTWARE,IDS | IDS ソフトウェア |  | 3D9 | SOFTWARE,IDS | IDS ソフトウェア
|  |  |  | 3B0 | SOFTWARE,IDS | IDS ソフトウェア |  | 3E0 | SOFTWARE,IDS | IDS ソフトウェア
|  |  |  | 3B1 | SOFTWARE,IDS | IDS ソフトウェア |  | 3E1 | SOFTWARE,IDS | IDS ソフトウェア
|  |  |  | 3B2 | SOFTWARE,IDS | IDS ソフトウェア |  | 3E2 | SOFTWARE,IDS | IDS ソフトウェア
|  |  |  | 3B3 | SOFTWARE,IDS | IDS ソフトウェア |  | 3E3 | SOFTWARE,IDS | IDS ソフトウェア
|  |  |  | 3B4 | SOFTWARE,IDS | IDS ソフトウェア |  | 3E4 | SOFTWARE,IDS | IDS ソフトウェア
|  |  |  | 3B5 | SOFTWARE,IDS | IDS ソフトウェア |  | 3E5 | SOFTWARE,IDS | IDS ソフトウェア
|  |  |  | 3B6 | SOFTWARE,IDS | IDS ソフトウェア |  | 3E6 | SOFTWARE,IDS | IDS ソフトウェア
|  |  |  | 3B7 | SOFTWARE,IDS | IDS ソフトウェア |  | 3E7 | SOFTWARE,IDS | IDS ソフトウェア
|  |  |  | 3B8 | SOFTWARE,IDS | IDS ソフトウェア |  | 3E8 | SOFTWARE,IDS | IDS ソフトウェア
|  |  |  | 3B9 | SOFTWARE,IDS | IDS ソフトウェア |  | 3E9 | SOFTWARE,IDS | IDS ソフトウェア
|  |  |  | 3C0 | SOFTWARE,IDS | IDS ソフトウェア |  | 3F0 | SOFTWARE,IDS | IDS ソフトウェア
|  |  |  | 3C1 | SOFTWARE,IDS | IDS ソフトウェア |  | 3F1 | SOFTWARE,IDS | IDS ソフトウェア
|  |  |  | 3C2 | SOFTWARE,IDS | IDS ソフトウェア |  | 3F2 | SOFTWARE,IDS | IDS ソフトウェア
|  |  |  | 3C3 | SOFTWARE,IDS | IDS ソフトウェア |  | 3F3 | SOFTWARE,IDS | IDS ソフトウェア
|  |  |  | 3C4 | SOFTWARE,IDS | IDS ソフトウェア |  | 3F4 | SOFTWARE,IDS | IDS ソフトウェア
|  |  |  | 3C5 | SOFTWARE,IDS | IDS ソフトウェア |  | 3F5 | SOFTWARE,IDS | IDS ソフトウェア
|  |  |  | 3C6 | SOFTWARE,IDS | IDS ソフトウェア |  | 3F6 | SOFTWARE,IDS | IDS ソフトウェア
|  |  |  | 3C7 | SOFTWARE,IDS | IDS ソフトウェア |  | 3F7 | SOFTWARE,IDS | IDS ソフトウェア
|  |  |  | 3C8 | SOFTWARE,IDS | IDS ソフトウェア |  | 3F8 | SOFTWARE,IDS | IDS ソフトウェア
|  |  |  | 3C9 | SOFTWARE,IDS | IDS ソフトウェア |  | 3F9 | SOFTWARE,IDS | IDS ソフトウェア

## 変更履歴
日付 | シート | 変更点 | Check
2022-11-05 | ASSY_PART | TPMSの単位を変更 | -
|  | Compornet ID追加 | -
|  | 品番追加 ・インド周辺 ・オセアニア/一般輸出 | -
| 指示規格/オーディオテーブル | 指示規格を変更 ・MPG削除 ・km/hの値変更 | -
2023-02-02 | ASSY_PART | ・全て非適用に変更 BATTERY-TEMP、Alexa ・シンボル意匠を更新 RCTA-OFF、ECO、A-STEERING、REGENERATIVE-BOOST、SPORT-MODE ・列項目を追加 ACC-FAIL、FREEZE、DRIVER-ATTENTION、DRIVE-START-CONTROL、TSR-BUZZER-OFF、HMD-LOCK、NORMAL-MODE、SNOW-MODE、TRAIL-MODE、AUTO-MODE、IMMOBILIZER、CLEARANCE-SONAR-OFF、CLEARANCE- SONAR ・９行に”途絶判定”の記載追加 BRAKE、EL-BRAKE | -
| 指示規格/メディアテーブル | 取引先と合意した内容に変更 １．横軸の定義を明確化 各仕向で仕様差が生じる機能を記載する。 ２．言語テーブルは、バリアントテーブルに移動する。 ３．デフォルト言語をバリアントテーブルに追記する。 | -
| ASSY_PART | １．「言語テーブル」の位置を「オーディオ」から「共通」に変更 ２．「共通」に「デフォルト言語」を追記 | -
| ASSY_PART | １．「オーディオパラメータテーブル」から「メディアパラメータテーブル」に名称変更 ２．メディアパラメータテーブルは「指示規格/メディアテーブル」に記載するため、「ASSY_PART」からは削除 | -
| HARDWRE_PART | ASSY_PARTアップデートに伴い、全面改訂 | -
2023/2/27 Ver 1.0 リリース | ASSY_PART | 1.品番見直し ・追加：スズキ：2品番、ＯＥＭ：1品番(黄色塗部分) ・削除：スズキ：2品番、ＯＥＭ：2品番(塗りつぶし部分) ⇒追加、削除に伴い、全品番シフトしていますので注意願います | -
| メディアテーブル | 2.テーブルＧのＷｉｆｉ周波数見直し 変更前：2.4⇒変更後：5 | -
| 【補足資料】ソフトウェア更新時の品番変更の考え方について | シートを新規追加 | -
| イスラエス向けオーディオ テーブル変更 | テーブルＤ⇒テーブルＣ | -
| HARDWRE_PART | 社内品番設定基準に適合するため、品番を変更 旧：3Ａ360 ⇒ 新：3Ａ361 | -
| Ecall/Connectedのテルテールを ＴＢＤに変更 | ＤＣＭ有仕様は、E-call 若しくは Connectedのテルテールを を表示するが、現状社内調整中の為、ＴＢＤに変更 | -
| ASSY_PART及び HARDWARE_PARTに注記追加 | SU法規上適合が必要な点について各シートに注記追加 | -
2023/3/30 Ver 1.1 ドラフトリリース | ASSY_PART及び HARDWRE_PART | テルテール定義箇所の6行目に管理番号を追加 | -
| ASSY_PART及び HARDWRE_PART | クリアランスソナーのOFF灯、走行モードのNormal,AUTOを非適用に変更 | -
2023/4/28 Ver.1.1 | 認証型式 | 全ての認証型式をC58U0に統一 | -
| Telltale | 仕様書と関連付けするためTelltaleラベルを記載 | -
| eCall/Connected Telltale | eCallテルテールを廃止し、コネクテッドテルテールに統合 | -
| マニュアルモード | 送信仕様に使用するため、追記（YY8では全て非適用） | -
2023/5/30 Ver.1.1.1 | メディアテーブル | 音質/音量特性の適用を追加 | 三浦 230530
| ASSY_PART及び HARDWRE_PART | eCallテルテール列を削除（DS-6） | 濱田 230530
2023/6/28 Ver1.2.0 | ASSY_PART | リプロファイル名をハード品番に紐づけするように変更 (ハード品番ごとのリプロ配信が確定したため) | 内海 230628
| 品番運用ルール | リプロファイル名をハード品番に紐づけするように変更 (ハード品番ごとのリプロ配信が確定したため) | 内海 230628
ソフトウェア品番の設変運用ルールを追加
2023/11/27 Ver.1.3.0 | ASSY_PART | モロッコ向け品番を追加 | 内海 2023/11/27
| メディアテーブル | ・ラジオの初期プリセット周波数を定義 ・Wi-Fi周波数の5Gについて、使用チャネルを明記 ・テーブルJについて、中東法規対応のため周波数ステップを変更 ・テーブルAについて、Naviconを非適用に変更 ・モロッコ向けのテーブル追加 | 佐山 2023/11/27

## part Variant Matrix (hidden)
| 品番 Part Number | EP Type ・EP2.5 ・EP3 | 工場 Factory <Only Info> | 仕向け Destination | 言語 Language |  | ディスプレイタイプ Display Size TD：10.1 DD:10.25 | 音声認識 Voice Assistant |  | 音声ガイド Text to Speech(TTS) | Radio |  |  |  |  | ラジオチューニング設定 Radio Settings <Switching by CAN> |  |  | 音質チューニング設定 Sound Settings <Switching by CAN> | ボリュームカーブ特性 Base Volume Curve Type-1 -->For India; Type-2 --> Other than India | プレミアムサウンド Premium sound Infinity/JBL | Arkamys <Advanced> | Wi-Fi周波数 <The frequency band support depends on the country specific regulations> 2.4GHz/5GHz | カメラ Camera <Hardware Auto detection？> |  |  |  |  | Veh. Info |  |  | イルミネーション Illumination control <Switching by CAN> |  | アンビエント照明 | ステアリングタイプ Steering Remote Control <Hardware Auto detection> | USB USB1 port | HDMI | eCall | USBケーブル線長 USB Cable type <For USB-1> <Only Info> | Radio Antenna Type <Switching by CAN> | eMMC Type CAN we delete? | GUI Type | Speed Restriction Type <Part No. division> Type-1 --> India Type Type-2 --> Japan Type Type-3 --> Hong Kong Type Type-4 --> EU/GEX Type | Vehicle Fuel Type <Switching by CAN> | Camera caution message position <Top/Bottom> [To be defined after vehicle confirmation] <Switching by CAN> | CTP Button Max Brightness Level <For 1 Step> [To be defined after vehicle confirmation] <Switching by CAN> ※If some model need to change max brightness value from 35, MSIL/SMC will request to change. | CTP Button Brightness Level at each step <For 7 Steps> [To be defined after vehicle confirmation] <Switching by CAN> | Items to be displayed under FM radio Presets <Radio Station Frequency Number or Radio Station Name> <Only info> | Micrphone Type <Type-1: Harman Mic; Type-2: Hosiden Mic; Type-3: New VA Mic <Switching by CAN> <If same Mic but seperate tuning is required, Clarion to tune the same> | Door Type <Hinge Type/Sliding Type>*16 <Switching by CAN> | Cyber Security HU and Process <Under study> | Anti-rotation boss <Part No. division> 3 boss 2 boss | Master Pin Type <Master pin is used for releasing security lock> | Vehicle Display GUI Image Type (RPAS or other applicable location such as Door open alert etc.,) <Switching by CAN> | RCA | OTA
[5 empty] | HMI, Quick Guide, Owner's manual | VR & TTS (Onboard & Cloud) |  | On Board | Cloud |  | AM | FM | DRM | RDS <Refer region wise RDS Type > | DAB | [8 empty] | バックカメラ(NTSC) Rear View Camera <NTSC type> | バックカメラ(LVDS) Rear View Camera <LVDS type> | 全方位カメラ Around View Camera <LVDS type> | ガイドライン舵角連動なし Camera Guidelines for Rear View Camera (Only Static)* | ガイドライン舵角連動あり Camera Guidelines for Rear View Camera <Dynamic> <Switching by CAN> | CAN | RPAS <Switching by CAN> | RCTA | 調光タイプ Type | 制御方式 Method <Hardwired/CAN>
[16 empty] | For AM/FM | For DRM | For DAB
日本 |  |  |  | 日本 | 要検討 | 要検討 |  | 日本 | 日本 | [33 empty] | Type-1 --> Japan Type Type-2 --> EU/GEX Type Type-3 --> India Type Type-4 --> Hong Kong Type | Type-1 --> EV Type-2 --> Gasoline Type-3 --> HEV Type-4 --> CNG
欧州 |  |  |  | 欧州 |  |  |  | 欧州 | 欧州 |  |  |  |  | EU,Rus
インド |  |  |  | インド |  |  |  | インド | インド |  | 9k,10k |  |  | India,Aus,MidEast
一般輸出(DAB) |  |  |  | 一般輸出(DAB) |  |  |  | 一般輸出(DAB) | 一般輸出(DAB) |  | 9K,10k
|  |  |  | ↑ |  |  |  | ↑ | ↑
|  |  |  | ハードウェア構成を同字枠組みにすれば品番増無し |  |  |  | ハードウェア構成を同字枠組みにすれば品番増無し
Note on X2: 不要なら削除
Note on AK2: 単一タイプのみなら削除
Note on AO2: Appleへの申請情報で必要だが不要なら削除
Note on AP2: IDSはアクティブアンテナのみを想定。 削除
Note on AE3: EPタイプに 集約できれば削除

## Language Variant (hidden)
Region wise Language Variant Matrix For HMI, Quick Guide, Owner's manual
仕向けDestination |  | Japan | EU,Russia, Isreal | Latin America | Oceania | India* | Surround India 、ASEAN、 、Africa、Asia | The Near and Middle East
Language | Japanese | ● | - | - | - | - | - | -
| UK English | - | ● | ● | - | ● | ● | ●
| Australian English | - | - | - | ● | - | - | -
| German | - | ● | - | - | - | - | -
| Dutch | - | ● | - | - | - | - | -
| French | - | ● | - | - | - | ● | ●
| Italian | - | ● | - | - | - | - | -
| European Spanish | - | ● | - | - | - | ● | ●
| Mexican Spanish | - | - | ● | - | - | - | -
| Portuguese | - | ● | ● | - | - | ● | ●
| Hungarian | - | ● | - | - | - | - | -
| Polish | - | ● | - | - | - | - | -
| Danish | - | ● | - | - | - | - | -
| Czech | - | ● | - | - | - | - | -
| Norwegian | - | ● | - | - | - | - | -
| Swedish | - | ● | - | - | - | - | -
| Turkey | - | ● | - | - | - | - | -
| Greek | - | ● | - | - | - | - | -
| Russian | - | ● | - | - | - | - | -
| Thai | - | - | - | - | - | ● | -
| Indonesian | - | - | - | - | - | ● | -
| Arabic | - | - | - | - | - | ● | ●
| Slovak | - | ● | - | - | - | - | -
| Romanian | - | ● | - | - | - | - | -
| Hindi | - | - | - | - | ● | - | -
| Ukraine | - | ● | - | - | - | - | -
| Taiwan Chinese | - | - | - | - | - | ∆ | -
Language Matrix for Onboard VR & TTS
Language | Indian English | - | - | - | - | ● | - | -
| Hindi | - | - | - | - | ●** | - | -
** --> Depending upon availability of Nuance VR & TTS
∆ --> HW & SW to be scalable for adding this language in future
Note: i. The language matrix for cloud voice assistant will be updated during development ii. The language matrix for RCA will be updated during development

## RDS Type (hidden)
| PS | AF | TA | PTY | PTY31 & 30（ALARM） | REG | EON | RT | Station List
Type-1 <EU> | ○ | ○ | ○ | ○ | ○ | ○ | ○ | ○ | ○
Type-2 <Russia> | ○ | ○ | ○ | ○ | ○ | ○ | ○ | ○ | ○
Type-3 <Australia> | ○ | X | ○ | X | X | X | X | ○ | ○
Type-4 <India> | ○ | X | X | X | O | X | X | ○ | ○
Type-5 <The Near & Middle East> | ○ | ○ | ○ | ○ | ○ | ○ | ○ | ○ | ○

## EP3 CAN Priority (hidden)
Rank | ID | Function | Signal Detailing | YY8